## 1.36班小学厨房类采购清单（大河片区小学）
36班小学厨房类采购清单（大河片区小学）
序号 | 设备名称 | 参考尺寸 | 技术参数 | 单位 | 数量
A.售卖间
A01 | 单通工作台 | 1500*700*800 | 1.台面板采用 201△ 1.5mm 厚不锈钢拉丝板；面板向内折 边成 U 形，高度为 30—40mm，折边处平整光滑，面板的刃口倒成圆角，没有毛刺，折边内外部容易卫生清洁 2.层板采用 1.0mm 不锈钢拉丝板 3.脚配可调性不锈钢重力脚 4.台下面安装有底层板，底层板 38mm 高，12mm 折边成为槽形，层板下面安不锈钢槽型补强撑 | 台 | 2
A02 | 食品留样冰柜 | 600*700*1950 | 220V,1.参考尺寸：600*700*1950mm △ 2.容积： ≥500L 3.电压/功率：220V/≤330W 4.制冷方式：全铜管直冷 5.微电脑智能控制，柜内温度一目了然 6.采用前置空气过滤网，易于清洗， 同时前吸风.前排风，可适应密闭的环境使用 7.整体采用不锈钢板材制作，双层中空玻璃掩门，柜内物品一览无余 8.箱体内部采用圆角设计，可拆式门封条，便于清洗 9.温度可调范围：2℃~8℃ 10.环保制冷剂 R134A，避免大气污染，环无烷无氟环保 50mm 厚高密度发泡保温层 | 台 | 2
A04 | 双星洗手池 | 1500*760*800 | 1.台面板采用201△1.5mm 厚不锈钢拉丝板 2.星盆采用304△1.2mm 不锈钢拉丝板 3.所有星盆配置冷水、热水、排水管，冷水管直径20mm、热水管直径 20mm 下安装排水管直径 50mm，配备杂物过滤和清除装置，所有星盆下面有消噪音衬垫，底部需作斜向排水出口 4.台脚采用脚通采用 ∮38mm 厚 1.2mm 不锈钢进口圆管 | 台 | 2
A05 | 六头电煮面炉 | 600*660*900 | 外形采用全不锈钢制作，简约美观，进水、排水方便快捷，可调节炉脚，独特喷流式设计，简单操作，功率大，升温快，效率高 | 台 | 1
A06 | 油网烟罩 | 1000*1000*610 | 烟罩体采用 201△ 1.2mm 不锈钢拉丝板制作，1.0mm 不锈钢滤油格栅；配置玻璃防爆、防潮豪华照明灯；烟罩后方配置不锈钢接油盒，烟罩内油污排出顺畅 | ㎡ | 48
| 烟罩装饰板 | L=1600 | L=1600, △采用201 不锈钢板用料厚度为1.2mm | ㎡ | 48
A07 | 自动灭火系统 | 双瓶 | 1.技术参数： （1）所有安装管路全部为SUS304不锈钢材质，采用铜卡螺丝固定，安全可靠，经久耐用； （2）工作环境温度：4℃～55℃； （3）感温器动作温度：183℃～ 232℃； （4）灭火剂持续喷射时间： ≥10s； （5）冷却水喷洒时间：≥ 5min； （6）灭火剂容量（kg）：12.5kg； （7）储存方式及压力：外贮压式， 12MPa； 2.系统装置包括：控制箱（机械式启动装置）、管路、喷嘴、探测器、易熔连接片、金属拉索、滑轮弯头等组成。其中控制箱由自动释放机构、驱动用高压氮气瓶、水流控制阀、液体药剂罐以及连接软管、单向阀、减压阀等构成，设备设有DC12V备用电源；连接管道采用不锈钢管连接，喷嘴应由不锈钢制作防止氧化堵塞喷嘴孔造成事故 3.具有火灾自动探测、自动灭火的功能，设有自动、手动两种启动模式，启动方式为机械式启动，性能可靠 4.设备有一体式声光报警器 5.功能要求：系统配有电磁水流控制阀，当系统启动后，控制阀等灭火剂喷洒完，自动喷水，并持续对灶台及设备进行降温和清洗，可以根据火势自行手动关闭或者等待20min后水阀自动关闭。厨房设备灭火装置启动的同时通过机械阀或电磁阀切断燃气供应，并传递信号给消控中心，启动报警，实现消防联动。 系统通过感温系统对厨房进行24小时监控，当厨房灶台或烟道发生火灾时，感温片熔断，自动启动灭火装置，喷洒灭火剂，在2-5秒之内扑灭火情。也可以在火灾发生初期，人工启动灭火装置进行自动灭火。当主电源意外断开时，备用电源启用可持续供电24小时，避免出现意外，导致灭火系统无法正常工作。 | 套 | 1
A08 | 单通工作台 | 1200*700*800 | 1.台面板采用 201△ 1.5mm 厚不锈钢拉丝板；面板向内折 边成 U 形，高度为 30—40mm，折边处平整光滑，面板的刃口倒成圆角，没有毛刺，折边内外部容易卫生清洁 2.层板采用 1.0mm 不锈钢拉丝板 3.脚配可调性不锈钢重力脚 4.台下面安装有底层板，底层板 38mm 高，12mm 折边成为槽形，层板下面安不锈钢槽型补强撑 | 台 | 4
A09 | 三层保温售饭工作柜 | 1500*700*800 | 1.采用201不锈钢拉丝板，台面板采用 △ 1.5mm 厚不锈钢拉丝板，柜门外壳全部为△ 1.2mm 厚不锈钢结构，标配 1/1 份数盆 4 个。 2.台脚采用不锈钢可调性重力脚。 3.电脑版智能温度控制和设置，数码显示温度，有漏电保护、缺水报警、防干烧装置、功能，有给排水功能。 4.玻璃顶罩采用 10mm 高透钢化玻璃制作 | 台 | 6
A10 | 双层收碗车 | 900*500*780 | 采用201不锈钢，厚度≥1.2mm，配4个万向耐磨静音轮，对角带刹车 | 台 | 4
A11 | 保温饭汤桶车 | 700*700*800 | 采用304 不锈钢板材，柜身厚△ 1.2mm，推手∮25*1.5mm不锈钢管，配有 4 个灵活的万向活动脚轮，其中 2 个带有锁紧装置，车脚轮直径 125MM，活动脚轮材料采用：耐磨、耐油橡胶，安装滚动轴承 | 台 | 3
B.更衣室
B01 | 六门更衣柜 | 1200*450*1800 | 1.柜身采用优质冷轧钢板1.0mm 2.具备防水防油防腐蚀功能 3.空间满足食堂工作人员换衣需求 | 台 | 2
C.主食加工间
C01 | 四门高身雪柜 | 1200*760*1950 | 1.整体采用优质加厚不锈钢制作，配有发泡层，保温隔热效果好， 内置铜管蒸发器， 自动回归门设计，避免冷量流失，易拆卸磁性门封，易清洁 2.温度范围：冷冻-15℃ 0℃/冷藏 0℃ +10℃ 3.容积： ≥1000L，制冷方式：直冷， 电子数字温控， 电压：220V | 台 | 6
C02 | 大单星盆水池 | 1000*760*800 | 1.台面板采用 201△1.5mm 厚不锈钢拉丝板,台面增加强撑 2.星盆采用304△1.2mm 不锈钢拉丝板 3.星盆配置冷水、热水、排水管，冷水管直径 20mm、热水管直径 20mm，下安装排水管直径 50mm，配备杂物过滤和清除装置，所有星盆下面有消噪音衬垫，底部作斜向排水出口 4.台脚采用脚通采用 ∮38mm 厚 1.2mm 不锈钢圆管 5.配不锈钢子弹脚 4 个 | 台 | 5
C03 | 双层平板工作台 | 1800*760*800 | 1.台面板采用 201△ 1.5mm 厚不锈钢拉丝板；面板向内折 边成 U 形，高度为 30—40mm，折边处平整光滑，面板的刃口倒成圆角，没有毛刺，折边内外部容易卫生清洁 2.层板采用 1.0mm 不锈钢拉丝板 3.脚通采用 ∮38mm 厚 1.2mm 不锈钢圆管，配可调性不锈钢子弹脚 4.台下面安装有底层板，底层板 38mm 高，12mm 折边成为槽形，4 角切至与脚管配合，层板下面安 不锈钢槽型补强撑 | 台 | 3
C04 | 燃气双门蒸饭柜 | 1200*900*1800 | 1.柜体采用201△1.5mm 不锈钢板材 2.炉身、前板及侧板用 201△1.2mm 不锈钢板材 3.骨架采用 201 食品级不锈钢制作方管 40mm*40mm*1.5mm 制作 4.炉通脚用直径 50*50mm 的不锈钢管，炉脚内含支撑炉身的钢柱以及可调高度 的不锈钢子弹脚； 5.蒸箱内胆底部圆角拼接处采用不小于 R=15 毫米的一体成型生产工艺 6.装有具有自动供水功能的不锈钢水箱一套和自动蒸气过压释放系统 7.高速蒸煮效能， 自动入水装置，火力迅猛，方便清洁； 8.特制燃烧器，运行时低于 65dB，CO2 排放小于 200ppm 9.时间设定 1～90 分~钟可调 10.超温蒸功能：101 130℃可调 11.配电磁安全掣 △12.热负荷： 42kW 13.电源： 220V/0.025kW 14.炉头： 环保炉头； 15.点火： 脉冲电子点火； 16.熄火保护： 离子检测熄火保护； 17.装配软化水设置； 18.蒸饭柜箱配套蒸盘 19.符合《商用燃气燃烧器具》要求 | 台 | 6
C05 | 双门醒发箱 | 1000*710*1850 | 1.双层不锈钢箱体，加厚发泡保温层，坚固、保温好 2.喷水加喷蒸汽式加湿，可实现强制加湿不受气候影响，且加湿快。 电子水位计控制水位。分段加热方式，不冲温。 内置宽循环风道，利于温湿度的均匀循环。 电子轻触式数显控制器，温度、湿度、时间独立显示，直观明了，操作方便，温湿控制精确，故障少 3.醒发箱配套醒发盆或盘 | 台 | 2
C06 | 双动双速和面机 | 880*520*1040 | 1.双速双动 2.和面均匀效率高效果好；电机功率：0.85/1.1/2.2kw；额定频率：50Hz；搅拌转速：101/202r/min；料桶转速：8/16r/min △ 3.料桶容积：35L；最大和面量：20kg 功率：380V | 台 | 2
C07 | 压面机 | 1200*620*1320 | 1.额定电压：380V 2.功率： 1.5KW 3.面片宽度： 260（mm） 4.面片厚度：0.5-5（mm） 5.面条宽度：2.0-3.5（mm） 6.轧辊速度：40（r/min） △ 7.工作效率：50（kg/h） | 台 | 2
C08 | 搅拌机 | 590*960*900 | 料桶容积：△ 30L；额定电压：380v；额定频率：50Hz； 电机功率：1.50kw；最大和面量： 10kg；搅拌转速：65/102/296 | 台 | 2
C09 | 木案工作台 | 1800*760*800 | 1.台面为 △ 50mm 优质柳木 2.腿采用φ50×1.5mm 不锈钢管，横撑采用 38X38X1.5 不锈钢方通，交叉肌采用φ32×1.5mm 不锈钢管 3.装φ50 可调式不锈钢子弹脚 | 台 | 3
C10 | 双星水池 | 1200*760*800 | 1.台面板采用 201△ 1.5mm 厚不锈钢拉丝板,台面增加强撑 2.星盆采用201△ 1.2mm 不锈钢拉丝板 3.星盆配置冷水、热水、排水管，冷水管直径 20mm、热水管直径 20mm，下安装排水管直径 50mm，配备杂物过滤和清除装置，所有星盆下面有消噪音衬垫，底部作斜向排水出口 4.台脚采用脚通采用 ∮38mm 厚 1.2mm 不锈钢圆管 5.配不锈钢子弹脚 4 个 | 台 | 4
C11 | 双层烤箱 | 1220*800*1110 | 1.额定电压：380V 2.额定功率：14.04kW 3.控制温度范围：0℃~300℃ 4.烤箱配套烤盘 5.符合GB 4706.52家用和类似用途电器的安全 商用电炉灶、烤箱、灶和灶单元的特殊要求 | 台 | 2
C12 | 电饼铛 | 650*850*850 | 1.锅体直径≥50cm，额定电压，380V，功率：5KW，铛沿高度：≥30mm，铛面材质：铝 2.具有上、下铛双面烙制食品的功能，具有快速节能、清洁卫生、安全可靠 3.符合GB/T 4706.37家用和类似用途电器的安全 商用单双面电热铛的特殊要求 | 台 | 3
| 面粉车 | 600*600*600 | 采用201不锈钢，厚度≥1.2mm，配4个万向静音轮，对角带刹车 | 个 | 4
D.洗消间
D01 | 残食台 | 1500*760*800 | 1.台面采用 201△ 1.5mm 食品级不锈钢拉丝板（中间开孔配塑胶圈) 2.柱脚采用Φ38*1.2mm 不锈钢圆管 3.配不锈钢可调子弹脚 | 台 | 3
D02 | 大单星盆水池 | 1200*760*800 | 1.台面板采用 201△1.5mm 厚不锈钢拉丝板,台面增加强撑 2.星盆采用304△1.2mm 不锈钢拉丝板 3.星盆配置冷水、热水、排水管，冷水管直径 20mm、热水管直径 20mm，下安装排水管直径 50mm，配备杂物过滤和清除装置，所有星盆下面有消噪音衬垫，底部作斜向排水出口 4.台脚采用脚通采用 ∮38mm 厚 1.2mm 不锈钢圆管 5.配不锈钢子弹脚 4 个 | 台 | 2
D03 | 大单星盆水池 | 800*600*800 | 1.台面板采用 201△1.5mm 厚不锈钢拉丝板,台面增加强撑 2.星盆采用304△1.2mm 不锈钢拉丝板 3.星盆配置冷水、热水、排水管，冷水管直径 20mm、热水管直径 20mm，下安装排水管直径 50mm，配备杂物过滤和清除装置，所有星盆下面有消噪音衬垫，底部作斜向排水出口 4.台脚采用脚通采用 ∮38mm 厚 1.2mm 不锈钢圆管 5.配不锈钢子弹脚 4 个 | 个 | 1
D04 | 洁碟台B | 1500*800*950 | 台面板采用 201△ 1.5mm 厚不锈钢拉丝板；台面板内加强筋采用 1.5mm 厚不锈钢板拉丝板；台脚采用φ38mm 厚 1.2mm 不锈钢圆管；通配不锈钢可调性子弹脚 | 台 | 1
D05 | 双星污碟台（右星） | 2000*800*950 | 1.台面板采用 201△ 1.5mm 厚不锈钢拉丝板 2.星盆采用 1.2mm 不锈钢拉丝板 3.所有星盆配置冷水、热水、进水管，冷水管直径20mm、热水管直径 20mm 下安装排水管直径 50mm，配备杂物过滤和清除装置，所有星盆下面有消噪音衬垫，底部需作斜向排水出口 4.配不锈钢子弹脚 4 个 | 台 | 1
D06 | 长龙洗碗机连烘干 |  | 1.外形尺寸：1550x860x1423mm 2.清洗量： 200筐/小时。 3.清洗温度： 55-60℃。 4.漂洗温度： 82℃以上。 5.蒸汽耗量 ：50Kg/h 6.进汽压力 ：0.3-0.4Mpa 7.耗水量：350-400L/H。 8.进水压力：0.15-0.4Mpa 9.进水管径：6分 10.漂洗加热功率：36KW 11.洗碗机加热方式：电加热型 总功率47/53KW，设备设置电器保护装置避免电气故障等意外造成火灾风险，所投洗碗机对其进行燃烧热值、不燃性进行检测，其燃烧热值≤1MJ/kg；质量损失率△m≤0.5%且炉内温升△T≤15°C满足不燃性，符合GB/T 5464-2010、GB/T14402-2007阻燃等级为A(A1)级的标准要求，符合阻燃等级不低于B1级 12.洗碗机方向：根据现场实际提供左进右出 或右进左出。 13.整机材料采用优质不锈钢板制作，轨道厚度：2.5mm；轴承座支架厚度：4.0mm；箱体厚度：1.5mm；机架厚度：2.0mm；外罩板厚度：1.0mm，符合GB/T228.1-2021、GB/T11170-2008、GB/T20124-2006标准要求，其氮（N）含量、碳（C）含量、硅（Si）含量、锰（Mn）含量、磷（P）含量、硫（S）含量、镍（Ni）含量、铬（Cr）含量，符合GB/T3280-2015标准要求，其抗拉强度、规定塑性延伸强度、断后伸长率，符合GB/T228.1-2021标准要求 14.整机采用配件安全可靠，包含主洗水泵、加热管、传送电机、电磁阀、电器元件、烘干风机。满足 GB/T 26125-2011、 GB/T 26572-2011标准要求；其:线束组件、总闸配件、外壳、总闸控制板、总闸手板开关、排水阀、电机、水箱、水管、压力阀等部件的铅(Pb)、镉(Cd)、汞(Hg)、 六价铬(Cr(VI))、多溴联苯(PBBs)、多溴二苯醚(PBDEs)符合物质限量标准要求 15.设备整机日常保养中可以使用喷水枪对机体内部进行高压清洗，其整机满足GB/T4208-2017技术标准，不低于《电气产品防水等级认证实施规则》要求的防水等级IPX6 16.设备具洗净率高，且具备高效节能特点，满足洗净前提下能降低能耗使用 17.游离性余氧≤0.03；阴离子合成洗涤剂、大肠菌群、沙门氏菌、金黄色葡萄球菌、溶血性链球菌、肉毒梭菌、小肠结肠炎耶尔森氏菌、乙型溶血性链球菌未检出，且获得检测合格的检测报告。 | 台 | 1
D07 | 高身碗柜 | 1200*500*1800 | 1200*500*1800, 1.柜身板采用201△1.2mm 不锈钢拉丝板 3.脚配可调性不锈钢重力脚 4.台下面安装有底层板，底层板 38mm 高，12mm 折边成为槽形，层板下面安 不锈钢槽型补强撑 | 台 | 2
D08 | 双门不锈钢门消毒柜 | 1173*525*1770 | 1.外形参考尺寸：1173*525*1770 2.电压：220V 3.容量：680L 4.材质：不锈钢 5.消毒方式：高温，消毒效果好，符合卫生标准要求 | 台 | 12
D09 | 开水器带底座 | 520*530*1300 | 1.出水方式：双龙头，一开水一常温 2.出水量≥200L， 内胆容量≥78L 3.额定功率≥12KW、额定电压 380V 4.智能数字显示，采用内外隔离式感应触摸按键，有效防水防潮，保障电脑控制系统工作正常 5.不少于 3 层过滤，PP 棉、颗粒活性炭、压缩活性炭 6.机身材质：外层光面不锈钢， 中层发泡层， 内胆 304 不锈钢 7.符合QB/T 4270《商用电开水器》要求 | 台 | 1
D10 | 热水器 |  | 1.容积≥300L 2.功率≥2500W，防电墙， 3.加热方式：双管加热，外观设计：圆桶，操控方式：APP操控 4.防水等级：IPX4 5.能效等级：一级能耗，符合储水式电热水器能效限定值及能效等级GB21519要求 6.满足储水快热组合式电热水器QB/T 4979-2016的要求 | 台 | 1
F.主食库
F01 | 米面架 | 1000*600*200 | 1.层架采用 201△ 1.5mm 不锈钢板，面板折边处平整光滑，面板的刃口倒成圆角，没有毛刺，折边内外部容易卫生清洁 2.层架脚用 38*38*1.5mm 不锈钢管配可调性不锈钢子弹脚 3.稳固耐用、安全可靠，易清洁 | 台 | 12
G.低值易耗品库
G01 | 四层货架 | 1100*500*1800 | 1.台面板采用 304△1.5mm 厚不锈钢拉丝板；面板向内折边成 U 形，高度为 30—40mm，折边处平整光滑，面板的刃口倒成圆角，没有毛刺，折边内外部容易卫生清洁 2.脚通采用 ∮38mm 厚 1.5mm 不锈钢圆管，配可调性不锈钢子弹脚 3.搁板能承受150KG荷载，去除重物后变形量不超过0.3mm | 台 | 21
H.回盘间
H01 | 单孔收餐工作台B | 1500*760*800 | 1.台面板采用 201△ 1.5mm 厚不锈钢拉丝板；面板向内折边成 U 形，高度为 30—40mm，折边处平整光滑，面板的刃口倒成圆角，没有毛刺，折边内外部容易卫生清洁 脚通采用 ∮38mm 厚 1.2mm 不锈钢圆管，配可调性不锈钢子弹脚,台面开直径250mm收残口 | 台 | 2
其他
1 | 灭蝇灯 | 630*55*260、40W | 采用40w高效诱蚊灯管，高效灭蝇虫；灯电路设计限流，低耗电，高效能，电压：220V～50Hz | 台 | 8
2 | 杀菌灯 | L1200 | L1200,含灯管及灯架，UV-C 灯管 | 台 | 5
3 | 紫外线消毒灯 |  | 含灯管及灯架，UV-C 灯管 | 台 | 3
4 | 防潮灯 |  | 防水、防尘和防潮。 采用高品质的LED光源，显色指数≥80； 防护等级不低于IP65，能够有效防止水和尘土侵入； 工作温度范围为-20℃到45℃； 使用寿命≥30000小时。 | 个 | 1
J.副食加工间
J01 | 双通工作台 | 1800*800*800 | 1.台面板采用 201△ 1.5mm 厚不锈钢拉丝板；面板向内折 边成 U 形，高度为 30—40mm，折边处平整光滑，面板的刃口倒成圆角，没有毛刺，折边内外部容易卫生清洁 2.层板采用 1.0mm 不锈钢拉丝板 3.脚配可调性不锈钢重力脚 4.台下面安装有底层板，底层板 38mm 高，12mm 折边成为槽形，层板下面安不锈钢槽型补强撑 | 台 | 3
J02 | 炉拼台 | 400*1200*800+400 | 采用304不锈钢拉丝板，台面厚度△ 1.5mm | 台 | 5
J03 | 挂墙刀具消毒柜 | 426*176*616 | 1.电压：220V； 2.功率： 16W； 3.带锁； 4.可放10把刀具； 5.内置紫外线消毒杀菌灯； 6.设有开门保险； 7.具备定时功能，0-120分钟可调； | 台 | 1
J04 | 燃气双头双尾炒灶 | 2200*1150*800 | 1.炉灶面板采用201△ 1.5mm 不锈钢拉丝板 2.侧板 1.0mm，炉体骨架采用 40*40*4mm 不锈钢 3.黑铁炉膛结构用 t=2.0mm 钢板 4.炉通脚用炉脚 51*51mm 不锈钢管 5.炉通脚内含支撑炉身的钢柱及可调节炉身高度； 的不锈钢子弹脚 6.炉膛内采用最新式硅砖耐火热材料 7. 自动适应锅底直径，提高热效率 8.配电磁安全掣 9.环保炉头： 向内火环保预混炉头 △ 10.热负荷： 42*2kw=84kw 11.风机： E2 风机*2 （220V, 50Hz, 0.25kw*2） 12.点火： 脉冲电子点火 13.熄火保护： 离子检测熄火保护 14.安全可靠、耐腐蚀、易清洁；满足国家一级能效标准 符合《商用燃气燃烧器具》、《食品安全国家标准 食品接触用金属材料及制品》要求 | 台 | 1
J05 | 燃气双头大锅灶 | 2200*1150*800 | △ 1.炉灶面板采用 201△ .1.5mm 不锈钢拉丝板 2.侧板 1.0mm，炉体骨架采用 40*40*4mm 不锈钢 3.黑铁炉膛结构用 t=2.0mm 钢板 4.炉通脚用炉脚 51*51mm 不锈钢管 5.炉通脚内含支撑炉身的钢柱及可调节炉身高度的不锈钢子弹脚 6.炉膛内采用最新式硅砖耐火热材料 7. 自动适应锅底直径，提高热效率 8.配电磁安全掣 9.环保炉头： 向内火环保预混炉头 △ 10.热负荷： 42*2kw=84kw 11.风机： E2 风机*2 （220V, 50Hz, 0.25kw*2） 12.点火： 脉冲电子点火 13.熄火保护： 离子检测熄火保护 14.安全可靠、耐腐蚀、易清洁 符合《商用燃气燃烧器具》、《食品安全国家标准 食品接触用金属材料及制品》要求 | 台 | 3
J06 | 保鲜工作台 | 1800*760*800 | 整体采用优质加厚不锈钢制作，采用绿色环保的环戊烷发泡剂整体发泡，超厚发泡层，保温隔热效果好，内置蒸发器盘管全铜管制作，自动回归门设计，避免冷量流失，易拆卸磁性门封，内箱底板采用圆弧拉伸，配合围板大圆弧设计，易清洁；温度范围：-0℃-+5℃ | 台 | 3
J07 | 燃气双头低汤灶 | 1200*700*500 | △ 1.炉面板采用 1.5mm 厚304 不锈钢板 2.炉膛及撑板采用 A3 厚 4 黑铁板 3.炉身及炉背采用 1.2mm 厚不锈钢板 4.炉体骨架采用 50mm*50mm*5mm 国标角铁 5.炉脚采用￠2 无缝不锈钢管内含钢柱配可调性不锈钢子弹脚 6 .火咀、气制、火种喉、火种制 7.安全可靠、耐腐蚀、易清洁； 符合《商用燃气燃烧器具》、《食品安全国家标准 食品接触用金属材料及制品》要求 | 台 | 3
O.蔬菜加工间
O01 | 多功能切菜机 | 1165*550*1255、220V/3KW | 1.全机均为优质304不锈钢材质，智能控制系统，切割长度：叶菜 l-60mm；产量：60Q-800KG/b；功率：2.5KW/380V；双头型切菜机，两台可同时操作，也可单头操作 2.通过更换刀盘（片、丝、丁刀盘）或双变频器调节切割尺寸 3.换刀简便，易清洗，配有EI 动断电保护装置.安全方便 4.设计先进，操作方便，耗能 低，效率高，防腐，美观，符合卫生标准 | 台 | 2
O02 | 大单星盆水池 | 1000*760*800 | 1.台面板采用 201△.1.5mm 厚不锈钢拉丝板,台面增加强撑 2.星盆采用304△1.2mm 不锈钢拉丝板 3.星盆配置冷水、热水、排水管，冷水管直径 20mm、热水管直径 20mm，下安装排水管直径 50mm，配备杂物过滤和清除装置，所有星盆下面有消噪音衬垫，底部作斜向排水出口 4.台脚采用脚通采用 ∮38mm 厚 1.2mm 不锈钢圆管 5.配不锈钢子弹脚 4 个 | 台 | 1
新增 | 土豆去皮机 | 850*600*1100 | 1、整机采用304不锈钢制作，适用于土豆的脱皮与洗净；2、脱皮干净 不伤果肉；3、安全可靠，经久耐用； | 台 | 1
P.肉类加工间
P01 | 双层平板工作台 | 1500*760*800 | 1.台面板采用 201△ 1.5mm 厚不锈钢拉丝板；面板向内折 边成 U 形，高度为 30—40mm，折边处平整光滑，面板的刃口倒成圆角，没有毛刺，折边内外部容易卫生清洁 2.层板采用 1.0mm 不锈钢拉丝板 3.脚通采用 ∮38mm 厚 1.2mm 不锈钢圆管，配可调性不锈钢子弹脚 4.台下面安装有底层板，底层板 38mm 高，12mm 折边成为槽形，4 角切至与脚管配合，层板下面安 不锈钢槽型补强撑 | 台 | 3
P02 | 左单星水池 | 1500*760*800 | 1.台面板采用 201△1.5mm 厚不锈钢拉丝板,台面增加强撑 2.星盆采用304△1.2mm 不锈钢拉丝板 3.星盆配置冷水、热水、排水管，冷水管直径 20mm、热水管直径 20mm，下安装排水管直径 50mm，配备杂物过滤和清除装置，所有星盆下面有消噪音衬垫，底部作斜向排水出口 4.台脚采用脚通采用 ∮38mm 厚 1.2mm 不锈钢圆管 5.配不锈钢子弹脚 4 个 | 台 | 2
P03 | 双层平板工作台 | 1200*760*800 | 1.台面板采用 201△ 1.5mm 厚不锈钢拉丝板；面板向内折 边成 U 形，高度为 30—40mm，折边处平整光滑，面板的刃口倒成圆角，没有毛刺，折边内外部容易卫生清洁 2.层板采用 1.0mm 不锈钢拉丝板 3.脚通采用 ∮38mm 厚 1.2mm 不锈钢圆管，配可调性不锈钢子弹脚 4.台下面安装有底层板，底层板 38mm 高，12mm 折边成为槽形，4 角切至与脚管配合，层板下面安 不锈钢槽型补强撑 | 台 | 2
P05 | 绞肉机 | 12L | 整机采用304不锈钢制 1.刀头类型:锯齿刀 2.内胆材质:pc食用级塑料 3.电压功率：220V/1.1KW 转速：220r/min生产能力：150kg/h 4.符合SB/T 10130 绞肉机技术条件 | 台 | 1
P06 | 商用微波炉 |  | 1.操控方式：机械式 2.内胆材质：喷涂 3.容量（L） ：21 4.底盘类型：转盘式 5.微波功率（W） ：700 6.产品参考尺寸（mm） ：459*374*281 7.额定电压（v） ：220V 8.额定频率（Hz） ：50hz" | 台 | 2
P07 | 电饭锅 | 容量:21-30L | 1.加热方式:底盘加热 2.容量:21-30L 3.操作方式:按键式 | 个 | 3
P08 | 电磁炉 | 290*360 | 1.操控方式：触摸式 2.面板样式：整版触控 3.火力档位：9 档 4.产品参考尺寸（mm） :290*360 5.额定功率（W） :2100W 6.额定电压（V） :220V 7.电源线长度（m） :1m | 个 | 1
P09 | 36 防爆高压锅 | 36cm | 1.规格：36cm 2.材质:厚度≥1.5mm，表面抛光处理。 | 个 | 3
P10 | 明档铁板炒饭炉 | 730mm*460*230mm | 镀铬款加长加厚 | 台 | 1
Q.回盘区
Q01 | 双层平板工作台 | 1800*600*800 | 1.台面板采用201△ 1.5mm厚不锈钢拉丝板；面板向内折边成U形，高度为30—40mm，折边处平整光滑，面板的刃口倒成圆角，没有毛刺，折边内外部容易卫生清洁 2.层板采用1.0mm不锈钢拉丝板 3.脚通采用∮38mm厚1.2mm不锈钢圆管，配可调性不锈钢子弹脚 4.台下面安装有底层板，底层板38mm高，12mm折边成为槽形，4角切至与脚管配合，层板下面安25*100*25mm的不锈钢槽型补强撑 | 台 | 1
Q02 | 双孔收餐柜车 | 1000*600*800 | 1.面板采用△ 1.5 毫米 304不锈钢板，柜身采用 1.2mm 厚304不锈钢，其它采用 38*38*1.5 厚不锈钢管 2.配两个活动推车，每个推车配 4 个优质耐高压、耐磨损、静音脚轮，其中两个刹车，两个万向 | 台 | 4
Q03 | 双层平板工作台 | 1200*600*800 | 1.台面板采用201△ 1.5mm厚不锈钢拉丝板；面板向内折边成U形，高度为30—40mm，折边处平整光滑，面板的刃口倒成圆角，没有毛刺，折边内外部容易卫生清洁 2.层板采用1.0mm不锈钢拉丝板 3.脚通采用∮38mm厚1.2mm不锈钢圆管，配可调性不锈钢子弹脚 4.台下面安装有底层板，底层板38mm高，12mm折边成为槽形，4角切至与脚管配合，层板下面安25*100*25mm的不锈钢槽型补强撑 | 台 | 1
Q04 | 双层平板工作台 | 1000*600*800 | 1.台面板采用201△ 1.5mm厚不锈钢拉丝板；面板向内折边成U形，高度为30—40mm，折边处平整光滑，面板的刃口倒成圆角，没有毛刺，折边内外部容易卫生清洁 2.层板采用1.0mm不锈钢拉丝板 3.脚通采用∮38mm厚1.2mm不锈钢圆管，配可调性不锈钢子弹脚 4.台下面安装有底层板，底层板38mm高，12mm折边成为槽形，4角切至与脚管配合，层板下面安25*100*25mm的不锈钢槽型补强撑 | 台 | 1
Q05 | 双层平板工作台 | 1500*600*800 | 1.台面板采用201△ 1.5mm厚不锈钢拉丝板；面板向内折边成U形，高度为30—40mm，折边处平整光滑，面板的刃口倒成圆角，没有毛刺，折边内外部容易卫生清洁 2.层板采用1.0mm不锈钢拉丝板 3.脚通采用∮38mm厚1.2mm不锈钢圆管，配可调性不锈钢子弹脚 4.台下面安装有底层板，底层板38mm高，12mm折边成为槽形，4角切至与脚管配合，层板下面安25*100*25mm的不锈钢槽型补强撑 | 台 | 1
R.教师就餐区
R01 | 筷子勺子一体消 毒机 | 280*210*245 | 1.ABS 高分子材料机身，美观结实，安全卫生，经济耐用 2.可装容筷子、勺子数量满足教师人数用餐需求 | 台 | 2
R02 | 自助餐保温汤炉 | ≥13L | 13L,1.304 不锈钢材质 2.电压/功率：200V/400W，容量≥13L；3、可灵活调节温度，安全可靠，保温 | 台 | 2
R03 | 自助餐台 | 7640*1000*800 | 7640*1000*800,整体采用304不锈钢餐台 | 台 | 1
R04 | 嵌入式四格售饭台 | 1500*760*800 | 1.采用 201不锈钢拉丝板，台面板采用201△ 1.5mm 厚不锈钢拉丝板，柜门外壳全部为 1.2mm 厚不锈钢结构，标配 1/1 份数盆 4 个（采用优质304不锈钢制作）。台脚采用不锈钢可调性重力脚 2.电脑版智能温度控制和设置，数码显示温度，有漏电保护、缺水报警、防干烧装置、功能，有给排水功能。玻璃顶罩采用 10mm 高透钢化玻璃制作 | 台 | 2
其他
1 | 贯流式风幕机 | 1.2m | L=1200,机身尺寸 1200*170*192；风速 9-11m/s；风量 1950m³/h；噪声 53dB；功率120/135W；操控方式：遥控器控制；外壳材质：金属外壳 | 台 | 5
2 | 贯流式风幕机 | 1.5m | L=1500,机身尺寸 1500*170*192；风速 9-11m/s；风量 2560m³/h；噪声 54dB；功率155/165W；操控方式：遥控器控制；外壳材质：金属外壳 | 台 | 1
厨杂
1 | 学生圆角餐盘 | 五格 | 1.规格：35cm*25cm*2cm 2.采用优质304不锈钢 | 个 | 1440
2 | 密胺大面碗 | 17cm | 1.规格：直径17cm 2.采用优质A8料 | 个 | 200
3 | 学生小汤碗 | 12cm | 1.规格：直径12.5cm*6cm 2.采用优质304不锈钢 | 个 | 1440
4 | 筷子 | 长约27cm | 密胺A8材质，耐磨耐摔高温消毒最高温度≥120° | 双 | 1440
5 | 不锈钢勺 | 20*3cm | 采用优质304不锈钢 | 把 | 1440
6 | 菜刀 | 9 | 400系列不锈钢材质，符合食品级制作要求 | 把 | 8
7 | 片刀 | 315 | 400系列不锈钢材质，符合食品级制作要求 | 把 | 8
8 | 砍刀 | 2 | 400系列不锈钢材质，符合食品级制作要求 | 把 | 2
9 | 大削皮刀 | 1 | 400系列不锈钢材质，符合食品级制作要求 | 把 | 8
10 | 削皮刀 | 2 | 400系列不锈钢材质，符合食品级制作要求 | 把 | 8
11 | 磨刀石 | 25cm | 双面磨石 | 块 | 3
12 | 塑料菜墩（白） | 43X10cm | 食品级塑料制作 | 块 | 5
13 | 塑料菜墩（红） | 43X10cm | 食品级塑料制作 | 块 | 2
14 | 塑料菜墩（黄色） | 43X10cm | 食品级塑料制作 | 块 | 2
15 | 塑料菜墩（绿色） | 43X10cm | 食品级塑料制作 | 块 | 2
16 | 塑料菜墩（蓝色） | 43X10cm | 食品级塑料制作 | 块 | 2
17 | 手打大边锅 | 80cm | 熟铁制作 | 个 | 5
18 | 手打小边锅 | 50cm | 熟铁制作 | 个 | 5
19 | 不锈钢大锅铲 | 1m | 采用304食品级不锈钢制作 | 把 | 5
20 | 手打炒勺 | 10两 | 采用304食品级不锈钢制作 | 把 | 8
21 | 钢丝笊篱 |  | 材质:304不锈钢，厚度≥1.5mm，表面抛光处理。漏勺直径32cm | 把 | 10
22 | 不锈钢盆 | 80cm | 1.规格：60公分 2.材质:304不锈钢，厚度≥1.5mm，表面抛光处理。 | 个 | 10
23 | 不锈钢盆 | 60cm | 1.规格：60公分 2.材质:304不锈钢，厚度≥1.5mm，表面抛光处理。 | 个 | 15
24 | 不锈钢盆 | 40cm | 1.规格：40公分 2.材质:304不锈钢，厚度≥1.5mm，表面抛光处理。 | 个 | 75
25 | 不锈钢漏盆 | 直径55cm | 1.规格：直径55cm 2.材质:304不锈钢，厚度≥1.5mm，表面抛光处理。 | 个 | 10
26 | 不锈钢托盘 | 60*40*4.8 | 1.规格：60*40*4.8 2.材质:304不锈钢，厚度≥1.5mm，表面抛光处理。 | 个 | 40
27 | 不锈钢托盘 (带眼) | 60*40*4.8 | 1.规格：60*40*4.8 2.材质:304不锈钢，厚度≥1.5mm，表面抛光处理。 | 个 | 30
28 | 不粘烤盘 | 60*40cm | 采用食品级材质，表面不粘处理，优良的不粘性能，不沾涂层，容易清洗，抗磨耐摔。 | 个 | 10
29 | 一分之一份数盆 | 深10cm | 采用304食品级不锈钢制作 | 套 | 20
30 | 锅刷子 | 9圈 | 竹木制作 | 把 | 15
31 | 加厚不锈钢汤桶 | 25cm | 材质:304不锈钢，厚度≥1.5mm，表面抛光处理。 | 个 | 5
32 | 加厚不锈钢汤桶 | 60cm | 材质:304不锈钢，厚度≥1.5mm，表面抛光处理。 | 个 | 5
33 | 加厚不锈钢汤桶 | 40cm | 材质:304不锈钢，厚度≥1.5mm，表面抛光处理。 | 个 | 10
34 | 不锈钢油篦子 | 20cm | 1.规格：20cm 2.材质:304不锈钢，厚度≥1.5mm，表面抛光处理。 | 把 | 10
35 | 竹把漏勺 |  | 材质:304不锈钢，厚度≥1.5mm，表面抛光处理。漏勺直径32cm | 把 | 25
36 | 不锈钢调料缸(包含勺子) | 16cm | 采用 304 食品级不锈钢制作，直径 16cm（含勺子 1个：304 不锈钢，厚度≥1.5mm，表面抛光处理。） | 项 | 60
37 | 分餐勺 | 中号 | 材质:304不锈钢，厚度≥1.5mm，表面抛光处理。 | 把 | 20
38 | 大面杖 | 80cm | 优质松木 | 根 | 3
39 | 小面杖 | 30cm | 优质松木 | 根 | 6
40 | 不锈钢大饼铲 | 1M | 采用304食品级不锈钢制作 | 把 | 8
41 | 饼夹子 | 9寸 | 采用304食品级不锈钢制作 | 把 | 30
42 | 油古子 | 10寸 | 采用304食品级不锈钢制作 | 个 | 12
43 | 长把漏勺 | 32cm | 材质:304不锈钢，厚度≥1.5mm，表面抛光处理。 | 把 | 10
44 | 厨余带轮子垃圾桶240L | 240L | 放置稳固，底部加厚处理 | 台 | 2
45 | 厨余带轮子垃圾桶120L | 120L | 放置稳固，底部加厚处理 | 台 | 4
46 | 其他带轮子垃圾桶240L | 240L | 放置稳固，底部加厚处理 | 台 | 2
47 | 其他带轮子垃圾桶120L | 120L | 放置稳固，底部加厚处理 | 台 | 4
48 | 白垃圾桶 | 50cm | 采用优质环保塑料制造；用料厚实，经久耐用。低密度聚乙烯HDPE材质，坚固耐用 | 个 | 6
| 吹地机 |  | 大于1000W三档风力调速，风量≥2000m³/h，螺旋风轮降噪， 噪音水平≤60dB | 个 | 2
50 | 小保鲜盒 | 28X18cm | 食品级优质塑料 | 个 | 45
51 | 大保鲜盒 | 36X25cm | 食品级优质塑料 | 个 | 20
| 中保鲜盒 | 30X20cm | 食品级优质塑料 | 个 | 20
53 | 大菜框 | 535X406X185cm | 食品级优质塑料 | 个 | 15
54 | 中菜筐 | 470X375X145cm | 食品级优质塑料 | 个 | 15
55 | 毛菜筐 | 58X42X32cm | 食品级优质塑料 | 个 | 30
56 | 净菜筐 | 58X42X32cm | 食品级优质塑料 | 个 | 30
57 | 整理箱 | 60X40X30cm | 食品级优质塑料 | 个 | 15
58 | 地刮子 | 40CM | 优质刮头 | 把 | 8
59 | 地刷子 | 1 | 采用优质塑料 | 把 | 8
60 | 玻璃器 | 4.5M | 全不锈钢制作 | 套 | 3
61 | 平板车 | 60X90CM | 全不锈钢制作 | 辆 | 4
62 | 留样柜 | 530*530*1300 | 锈钢门留样柜，功率95w，容积138L，温度2-8℃ | 个 | 2
63 | 刀架 | 29.5*12.5*23 | ABS+亚克力背胶 | 个 | 8
64 | 密胺牛奶杯 | 200ml | 采用优质A8料 | 个 | 1440
65 | 餐夹搁盘 |  | 材质304不锈钢，厚度≥1.5mm，表面抛光处理。 | 个 | 10
66 | 密胺托盘 |  | 1.规格：长42cm，宽32.5cm 2.采用优质A8料 | 个 | 200
67 | 勺子架 |  | 1.规格：五格 2.材质:304不锈钢，厚度≥1.5mm，表面抛光处理。 | 个 | 10
68 | 1/1 份数盆 15cm |  | 材质:304不锈钢，厚度≥1.5mm，表面抛光处理。 | 个 | 40
69 | 1/2 不锈钢份数盆 15cm |  | 材质:304不锈钢，厚度≥1.5mm，表面抛光处理。 | 个 | 50
70 | 1/1盖 |  | 适用于1/1 份数盆 15cm，材质:304不锈钢， | 个 | 50
| 1/2盖 |  | 适用于1/2 不锈钢份数盆15cm，材质:304不锈钢， | 个 | 50
72 | 5 格不锈钢砧板架 50*40*35cm |  | 材质:304不锈钢，厚度≥1.5mm，表面抛光处理。 | 个 | 3
73 | 不锈钢背火架 27*7cm |  | 材质:304不锈钢，厚度≥1.5mm，表面抛光处理。 | 个 | 5
74 | 料勺 | 25cm*5cm | 材质:304不锈钢，厚度≥1.5mm，表面抛光处理。 | 个 | 10
75 | 不锈钢密漏 |  | 材质:304不锈钢，厚度≥1.5mm，表面抛光处理。漏勺直径32cm | 个 | 15
76 | 不锈钢米线粉漏 |  | 材质:304不锈钢，厚度≥1.5mm，表面抛光处理。漏勺直径16cm | 个 | 10
77 | 塑料水果板 | 60*40*2.3cm | 采用优质塑料 | 个 | 2
78 | 塑料菜墩 | 43*10cm | 采用优质塑料 | 个 | 5
79 | 水果刀 | 12寸 | 材质:304不锈钢，厚度≥1.5mm，表面抛光处理。 | 个 | 2
80 | 30 面罗 | 30cm | 材质:304不锈钢，厚度≥1.5mm，表面抛光处理。 | 个 | 3
81 | 刨丝器 | 常规 | 材质:304不锈钢，厚度≥1.5mm，表面抛光处理。 | 个 | 5
82 | 长把水勺 | 3斤 | 材质:304不锈钢，厚度≥1.5mm，表面抛光处理。 | 个 | 20
83 | 水勺 | 5斤 | 材质:304不锈钢，厚度≥1.5mm，表面抛光处理。 | 个 | 10
84 | 带钩汤勺 | 150cc | 材质:304不锈钢，厚度≥1.5mm，表面抛光处理。 | 把 | 5
85 | 米饭铲 | 25CM | 采用优质食品级塑料 | 把 | 10
86 | 保温桶 | 10升 |  | 个 | 5
87 | 周转箱 | 597*490*355mm | 材质：食品级塑料聚乙烯塑料，加厚，防冻，防摔。 | 个 | 20
88 | 油条长筷子 | 45cm | 天然竹木 | 双 | 5
89 | 不锈钢打蛋器 | 12寸 | 1.规格：12寸 2.材质:304不锈钢，厚度≥1.5mm，表面抛光处理。 | 个 | 5
90 | 木柄不锈钢刮板 | 14.5*11 | 1.规格：14.5*11cm 2.材质:304不锈钢，厚度≥1.5mm，表面抛光处理。 | 个 | 4
91 | 剪刀 | 1号 | 优质，材质：高强复合钢，刀口做高温热处理。 | 把 | 10
92 | 不锈钢红色砍刀 | 28*10cm | 1.规格：28*10cm 2.优质，材质：高强复合钢，刀口做高温热处理。 | 把 | 3
93 | 铁丝筛子 | 40cm | 1.规格：40cm 2.材质:304不锈钢，厚度≥1.5mm，表面抛光处理。 | 个 | 5
94 | 木把扁铲 | 10cm | 1.规格：10cm 2.天然竹木 | 把 | 3
95 | 木把油刷 | 3寸 | 1.规格：3寸 2.采用优质羊毛 | 把 | 5
96 | 白色塑料菜板 | 58*38*2cm | 1.规格：58*38*2cm 2.产品采用优质环保材料制造；用料厚实，经久耐用。 | 个 | 5
97 | 黄色塑料菜板 | 58 *38*2cm | 1.规格：58 *38*2cm 2.材质：食品级塑料聚乙烯塑料，加厚，防冻，防摔。 | 个 | 1
98 | 绿色塑料菜板 | 58*38*2cm | 1.规格：58*38*2cm 2.材质：食品级塑料聚乙烯塑料，加厚，防冻，防摔。 | 个 | 1
99 | 白色塑料菜筐 | 576*420*285 | 1.规格：576*420*285mm 2.材质：食品级塑料聚乙烯塑料，加厚，防冻，防摔。 | 个 | 25
100 | 不锈钢留样餐盒 | 300ml | 材质：食品级304不锈钢 | 个 | 70
101 | 塑料量杯 | 1000ml | 1.规格：1000ml 2.采用优质塑料 | 个 | 5
102 | 克秤 | 10kg | 最大称重量≥10kg | 个 | 5
103 | 电子秤 | 30kg | 最大称重量≥30kg | 台 | 2
104 | 电子磅秤 | 350kg | 最大称重量≥350kg | 台 | 2
105 | 竹质馅尺 | 20cm | 1.规格：20cm 2.天然竹木 | 把 | 20
106 | 白云地拖 | 60cm | 1.规格：60cm 2.优质棉头 | 个 | 5
107 | 玻璃刮 | 2m*40cm | 1.规格：2m*40cm 2.优质刮头 | 个 | 5
108 | 墩布车 | 60*45*38 | 1.规格：60*45*38cm 2.采用优质塑料 | 个 | 10
109 | 木把塑料地刷 | 31cm | 1.规格：把长1.1m刷头31cm 2.采用优质塑料 | 把 | 10
110 | 扫面刷 | 37*3.5cm | 1.规格：37*3.5cm 2.采用优质塑料 | 把 | 5
111 | 塑料板刷 | 14*7cm | 1.规格：14*7cm 2.采用优质塑料 | 把 | 5
112 | 灭火毯 | 规格：1.5m*1.5m | 采用优质防火材质 | 个 | 20
113 | 保温壶 | 1.5L | 1.规格：1.5L 2.材质:304不锈钢，厚度≥1.5mm，表面抛光处理。 | 个 | 2
114 | 不锈钢带齿蛋糕刀 | 14寸 | 1.规格：14寸 2.材质:304不锈钢，厚度≥1.5mm，表面抛光处理。 | 把 | 2
115 | 折叠平板车90*60 |  | 90*60cm 耐磨静音轮 加强 | 台 | 5
116 | 乌龟车平板车37*57cm |  | 带刹车 耐磨静音轮 | 台 | 3
117 | 粘鼠板 |  |  | 个 | 50
118 | 双层送餐车80*50*90 | 80*50*90cm | 201△ 不锈钢加厚（静音轮） | 个 | 5
119 | 三层送餐车85*45*90 | 85*45*90cm | 201△ 不锈钢加厚（静音轮） | 个 | 5
120 | 波浪刀 | 不锈钢 | 18*11cm | 个 | 3
121 | 不沾土司模具450克 |  | 加厚 不粘易脱模 | 套 | 13
122 | 数字测温器 | 测温范围-50度-500度 | 插入式探头尖头 | 个 | 2
123 | 测温枪 |  | 红外线测温枪 | 个 | 3
124 | 不锈钢食品添加剂存放柜 | 65*50*40 | 304不锈钢 带锁 | 台 | 2
125 | 老师餐厅煮面炉 |  | 加厚不锈钢食品级 型号：40 型 容量： 170L 功率： 12KW 内径：60*60 电压：220V/380V | 台 | 1
126 | 温湿度器（库房用） |  |  | 个 | 3
127 | 豆浆机 | 320*320*784mm | 额定电压 220V 容量;24-30 升 尺寸：320*320*784mm 转速： 18000 加热方式：立体环绕加热 | 台 | 1
128 | 不锈钢调料车 | 12缸 | 12缸760×480×800mm,304不锈钢配4个静音轮 | 个 | 5
129 | 单缸电炸锅 | 30L | 电炸锅 | 台 | 1
130 | 免打孔烘手机 | 254*236*227 | 额定功率：1200W 风速：30m/s 规格：单热性 | 个 | 5
131 | 免打孔皂液器 | 260*120*115 | 容量：1000ML 额定电压：DC4*1.5V 供电方式：直流/交流 | 个 | 5
132 | 免打孔感应手消毒器 | 269*120*115 | 容量：1000ML 额定电压：DC4*1.5V 供电方式：直流/交流 | 个 | 5
133 | 厨房高压洗地龙头 |  | 1.高压式；转盘直径≥37cm； 2.可旋转，可移动； 3.单把单孔； 4.喷枪款 5.净重≥16kg 6.水管长≥20米 | 个 | 1
排烟系统
1 | 后倾式厨房专用风机 |  | 1.风量：28000—33000m³/h，功率： 11KW， 电压：380V，风压：650-800Pa 2.抗阻变技术；C 式皮带传动；机体碳钢制作；产品针对大气治理行业的使用需求设计，具备高效率的特点，有利于环保设备的整体能耗降低 | 台 | 2
2 | 低空油烟净化器 |  | 1.外形尺寸： ≤1590×1090×1900（mm） ，风量 30000m³/h；工作电压 220V，功率 1400W；风口尺寸：870×1700（宽／高 mm）风阻≦180Pa；重量 365KG。 2.不锈钢箱体 | 台 | 2
3 | 油烟浓度在线监测系统 |  | 实时监测油烟浓度、颗粒物浓度、风机工作状态和净化器工作状态；支持 4G 全网通通讯，HJ212 通讯协议，支持多中心数据传输；一体化户外结构，市电供电；光散射方法监测油烟和颗粒物浓度； 电化学方法监测非甲烷总烃浓度 | 套 | 1
4 | 排烟管道 |  | 采用优质 1.2mm 厚度镀锌板制作 | ㎡ | 150
5 | 消音管道 |  | 采用优质 1.2mm 厚度镀锌板制作， 内敷 50mm 厚高效消音棉，消音效果良好 | ㎡ | 50
6 | 防火阀 |  | 采用优质不锈钢板制作，具有风量调节功能，温感控制，当排烟管道内的温度≥150℃时， 阀门自动关闭， 以遏制火势蔓延 | 台 | 3
7 | 风机净化器底座 |  | 与风机配套 | 套 | 2
8 | 风机启停装置 |  | 不锈钢材质，变频控制器，可调节转速，具有过载、过热保护，优质电气元件 | 套 | 2
9 | 法兰 |  | 采用40*40*4mm角钢焊接而成 | 对 | 60
10 | 减震器 |  | 与风机配套 | 套 | 2
补风系统
1 | 补风管道 |  | 1.采用 1.2mm 厚镀锌板制作风管；咬口连接 2.使用国标40*40 角铁制作法兰连接，风管扣接缝与法兰接口范围全部填充硅橡胶防水密封胶，风管宽高比超过 1：2.5 压棱线加固 | ㎡ | 60
2 | 防火阀 |  | 采用不锈钢板焊接并做防锈处理，熔断器动作温度：70℃; 长度根据现场定制；阀门有 5-6 档调节风量开度，可手动开启或关闭， 阀门动作后手动复位。要求漏风量低，气密性好 | 个 | 2
3 | 风量调节阀 |  | 1.风量调节阀外框采用 1.5mm不锈钢板并进行喷涂处理制作，叶片采用 1.2mm 不锈钢板并进行喷涂处理制作 2.风量调节阀轴承材料为青铜，可以耐 300℃的高温 3.叶片由直径 12mm 的轴相连接，轴体材料为不锈钢 4.对平行动作的叶片，标准连接为叶片面连接 5.叶片与8mm 直径的不锈钢连杆的连接采用插销式方法连接 | 个
4 | 散流器 |  | 采用国标铝合金制作 | 个 | 12
5 | 法兰 |  | 采用国标 40*40*4mm 角钢焊接而成 | 对 | 13
Note on B90: dell: 更改需求
Note on B91: dell: 调整参数
Note on B92: dell: 新增
Note on B111: dell: 修改参数
Note on B112: dell: 修改参数
Note on B113: dell: 修改参数
Note on B115: dell: 修改参数
Note on B116: dell: 修改参数
Note on B118: dell: 改为2种
Note on B120: dell: 修改参数
Note on B132: dell: 删除，更改需求

## 2.30班初中厨房类采购清单（大河片区初中）
30班初中厨房类采购清单（大河片区初中）
序号 | 设备名称 | 参考尺寸 | 技术参数 | 单位 | 数量
A.售卖间
A01 | 单通工作台 | 1500*700*800 | 1.台面板采用 201△ 1.5mm 厚不锈钢拉丝板；面板向内折 边成 U 形，高度为 30—40mm，折边处平整光滑，面板的刃口倒成圆角，没有毛刺，折边内外部容易卫生清洁 2.层板采用 1.0mm 不锈钢拉丝板 3.脚配可调性不锈钢重力脚 4.台下面安装有底层板，底层板 38mm 高，12mm 折边成为槽形，层板下面安不锈钢槽型补强撑 | 台 | 3
A02 | 食品留样冰柜 | 600*700*1950 | 220V,1.参考尺寸：600*700*1950mm △ 2.容积： ≥500L 3.电压/功率：220V/≤330W 4.制冷方式：全铜管直冷 5.微电脑智能控制，柜内温度一目了然 6.采用前置空气过滤网，易于清洗， 同时前吸风.前排风，可适应密闭的环境使用 7.整体采用不锈钢板材制作，双层中空玻璃掩门，柜内物品一览无余 8.箱体内部采用圆角设计，可拆式门封条，便于清洗 9.温度可调范围：2℃~8℃ 10.环保制冷剂 R134A，避免大气污染，环无烷无氟环保 50mm 厚高密度发泡保温层 | 台 | 2
A04 | 双星洗手池 | 1500*760*800 | 1.台面板采用201△ 1.5mm 厚不锈钢拉丝板 2.星盆采用 1.2mm 不锈钢拉丝板 3.所有星盆配置冷水、热水、排水管，冷水管直径20mm、热水管直径 20mm 下安装排水管直径 50mm，配备杂物过滤和清除装置，所有星盆下面有消噪音衬垫，底部需作斜向排水出口 4.台脚采用脚通采用 ∮38mm 厚 1.2mm 不锈钢进口圆管 | 台 | 2
A05 | 六头电煮面炉 | 600*660*900 | 外形采用全不锈钢制作，简约美观，进水、排水方便快捷，可调节炉脚，独特喷流式设计，简单操作，功率大，升温快，效率高 | 台 | 1
A06 | 油网烟罩 | 1000*1000*610 | 烟罩体采用 201△ 1.2mm 不锈钢拉丝板制作，1.0mm 不锈钢滤油格栅；配置玻璃防爆、防潮豪华照明灯；烟罩后方配置不锈钢接油盒，烟罩内油污排出顺畅 | ㎡ | 51
| 烟罩装饰板 | L=1600 | L=1600,采用201 不锈钢板用料厚度为 △ 1.2mm | ㎡ | 48
A07 | 自动灭火系统 | 双瓶 | 1.技术参数： （1）所有安装管路全部为SUS304不锈钢材质，采用铜卡螺丝固定，安全可靠，经久耐用； （2）工作环境温度：4℃～55℃； （3）感温器动作温度：183℃～ 232℃； （4）灭火剂持续喷射时间： ≥10s； （5）冷却水喷洒时间：≥ 5min； （6）灭火剂容量（kg）：12.5kg； （7）储存方式及压力：外贮压式， 12MPa； 2.系统装置包括：控制箱（机械式启动装置）、管路、喷嘴、探测器、易熔连接片、金属拉索、滑轮弯头等组成。其中控制箱由自动释放机构、驱动用高压氮气瓶、水流控制阀、液体药剂罐以及连接软管、单向阀、减压阀等构成，设备设有DC12V备用电源；连接管道采用不锈钢管连接，喷嘴应由不锈钢制作防止氧化堵塞喷嘴孔造成事故 3.具有火灾自动探测、自动灭火的功能，设有自动、手动两种启动模式，启动方式为机械式启动，性能可靠 4.设备有一体式声光报警器 5.功能要求：系统配有电磁水流控制阀，当系统启动后，控制阀等灭火剂喷洒完，自动喷水，并持续对灶台及设备进行降温和清洗，可以根据火势自行手动关闭或者等待20min后水阀自动关闭。厨房设备灭火装置启动的同时通过机械阀或电磁阀切断燃气供应，并传递信号给消控中心，启动报警，实现消防联动。 系统通过感温系统对厨房进行24小时监控，当厨房灶台或烟道发生火灾时，感温片熔断，自动启动灭火装置，喷洒灭火剂，在2-5秒之内扑灭火情。也可以在火灾发生初期，人工启动灭火装置进行自动灭火。当主电源意外断开时，备用电源启用可持续供电24小时，避免出现意外，导致灭火系统无法正常工作。 | 套 | 1
A08 | 单通工作台 | 1200*700*800 | 1.台面板采用 201△ 1.5mm 厚不锈钢拉丝板；面板向内折 边成 U 形，高度为 30—40mm，折边处平整光滑，面板的刃口倒成圆角，没有毛刺，折边内外部容易卫生清洁 2.层板采用 1.0mm 不锈钢拉丝板 3.脚配可调性不锈钢重力脚 4.台下面安装有底层板，底层板 38mm 高，12mm 折边成为槽形，层板下面安不锈钢槽型补强撑 | 台 | 3
A09 | 三层保温售饭工作柜 | 1500*700*800 | 1.采用201不锈钢拉丝板，台面板采用 △ 1.5mm 厚不锈钢拉丝板，柜门外壳全部为△ 1.2mm 厚不锈钢结构，标配 1/1 份数盆 4 个。 2.台脚采用不锈钢可调性重力脚。 3.电脑版智能温度控制和设置，数码显示温度，有漏电保护、缺水报警、防干烧装置、功能，有给排水功能。 4.玻璃顶罩采用 10mm 高透钢化玻璃制作 | 台 | 6
A10 | 保温饭汤桶车 | 700*700*800 | 采用304 不锈钢板材，柜身厚△ 1.2mm，推手∮25*1.5mm不锈钢管，配有 4 个灵活的万向活动脚轮，其中 2 个带有锁紧装置，车脚轮直径 125MM，活动脚轮材料采用：耐磨、耐油橡胶，安装滚动轴承 | 台 | 2
B.更衣室
B01 | 六门更衣柜 | 1200*450*1800 | 1.柜身采用优质冷轧钢板1.0mm 2.具备防水防油防腐蚀功能 3.空间满足食堂工作人员换衣需求 | 台 | 2
C.主食加工间
C01 | 四门高身雪柜 | 1200*760*1950 | 1.整体采用优质加厚不锈钢制作，配有发泡层，保温隔热效果好， 内置铜管蒸发器， 自动回归门设计，~避免冷量流失~，易拆卸磁性门封，易清洁 2.温度范围：冷冻-15℃ 0℃/冷藏 0℃ +10℃ 3.容积： ≥1000L，制冷方式：直冷， 电子数字温控， 电压：220V | 台 | 4
C02 | 大单星盆水池 | 1000*760*800 | 1.台面板采用 201△ 1.5mm 厚不锈钢拉丝板,台面增加强撑 2.星盆采用201△ 1.2mm 不锈钢拉丝板 3.星盆配置冷水、热水、排水管，冷水管直径 20mm、热水管直径 20mm，下安装排水管直径 50mm，配备杂物过滤和清除装置，所有星盆下面有消噪音衬垫，底部作斜向排水出口 4.台脚采用脚通采用 ∮38mm 厚 1.2mm 不锈钢圆管 5.配不锈钢子弹脚 4 个 | 台 | 5
C03 | 双层平板工作台 | 1800*760*800 | 1.台面板采用 201△ 1.5mm 厚不锈钢拉丝板；面板向内折 边成 U 形，高度为 30—40mm，折边处平整光滑，面板的刃口倒成圆角，没有毛刺，折边内外部容易卫生清洁 2.层板采用 1.0mm 不锈钢拉丝板 3.脚通采用 ∮38mm 厚 1.2mm 不锈钢圆管，配可调性不锈钢子弹脚 4.台下面安装有底层板，底层板 38mm 高，12mm 折边成为槽形，4 角切至与脚管配合，层板下面安 不锈钢槽型补强撑 | 台 | 3
C04 | 燃气双门蒸饭柜 | 1200*900*1800 | 1.柜体采用201△ 1.5mm 不锈钢板材 2.炉身、前板及侧板用 201△ 1.2mm 不锈钢板材 3.骨架采用 201 食品级不锈钢制作方管 40mm*40mm*1.5mm 制作 4.炉通脚用直径 50*50mm 的不锈钢管，炉脚内含支撑炉身的钢柱以及可调高度 的不锈钢子弹脚； 5.蒸箱内胆底部圆角拼接处采用不小于 R=15 毫米的一体成型生产工艺 6.装有具有自动供水功能的不锈钢水箱一套和自动蒸气过压释放系统 7.高速蒸煮效能， 自动入水装置，火力迅猛，方便清洁； 8.特制燃烧器，运行时低于 65dB，CO2 排放小于 200ppm 9.时间设定 1～90 分~钟可调 10.超温蒸功能：101 130℃可调 11.配电磁安全掣 △ 12.热负荷： 42kW 13.电源： 220V/0.025kW 14.炉头： 环保炉头； 15.点火： 脉冲电子点火； 16.熄火保护： 离子检测熄火保护； 17.装配软化水设置； 18.符合《商用燃气燃烧器具》要求 | 台 | 6
C05 | 双门醒发箱 | 1000*710*1850 | 1.双层不锈钢箱体，加厚发泡保温层，坚固、保温好 2.喷水加喷蒸汽式加湿，可实现强制加湿不受气候影响，且加湿快。 电子水位计控制水位。分段加热方式，不冲温。 内置宽循环风道，利于温湿度的均匀循环。 电子轻触式数显控制器，温度、湿度、时间独立显示，直观明了，操作方便，温湿控制精确，故障少 | 台 | 2
C06 | 双动双速和面机 | 880*520*1040 | 1.双速双动 2.和面均匀效率高效果好；电机功率：0.85/1.1/2.2kw；额定频率：50Hz；搅拌转速：101/202r/min；料桶转速：8/16r/min △3.料桶容积：35L；最大和面量：20kg 功率：380V | 台 | 2
C07 | 压面机 | 1200*620*1320 | 1.额定电压：380V 2.功率： 1.5KW 3.面片宽度： 260（mm） 4.面片厚度：0.5-5（mm） 5.面条宽度：2.0-3.5（mm） 6.轧辊速度：40（r/min） △ 7.工作效率：50（kg/h） | 台 | 2
C08 | 搅拌机 | 590*960*900 | 料桶容积：△ 30L；额定电压：380v；额定频率：50Hz； 电机功率：1.50kw；最大和面量： 10kg；搅拌转速：65/102/296 | 台 | 2
C09 | 木案工作台 | 1800*760*800 | 1.台面为 △ 50mm 优质柳木 2.腿采用φ50×1.5mm 不锈钢管，横撑采用 38X38X1.5 不锈钢方通，交叉肌采用φ32×1.5mm 不锈钢管 3.装φ50 可调式不锈钢子弹脚 | 台 | 3
C10 | 双星水池 | 1200*760*800 | 1.台面板采用 201△ 1.5mm 厚不锈钢拉丝板,台面增加强撑 2.星盆采用201△ 1.2mm 不锈钢拉丝板 3.星盆配置冷水、热水、排水管，冷水管直径 20mm、热水管直径 20mm，下安装排水管直径 50mm，配备杂物过滤和清除装置，所有星盆下面有消噪音衬垫，底部作斜向排水出口 4.台脚采用脚通采用 ∮38mm 厚 1.2mm 不锈钢圆管 5.配不锈钢子弹脚 4 个 | 台 | 4
C11 | 双层烤箱 | 1220*800*1110 | 1.额定电压：380V 2.额定功率：14.04kW 3.控制温度范围：0℃~300℃ 4.符合GB 4706.52家用和类似用途电器的安全 商用电炉灶、烤箱、灶和灶单元的特殊要求 | 台 | 2
C12 | 电饼铛 | 650*850*850 | 1.锅体直径≥50cm，额定电压，380V，功率：5KW，铛沿高度：≥30mm，铛面材质：铝 2.具有上、下铛双面烙制食品的功能，具有快速节能、清洁卫生、安全可靠 3.符合GB/T 4706.37家用和类似用途电器的安全 商用单双面电热铛的特殊要求 | 台 | 4
| 面粉车 | 600*600*600 | 材质：不锈钢厚度1.2mm，配4个万向静音轮，对角带刹车 | 个 | 2
D.洗消间
D01 | 残食台 | 1500*760*800 | 1.台面采用 201△ 1.5mm 食品级不锈钢拉丝板（中间开孔配塑胶圈) 2.柱脚采用Φ38*1.2mm 不锈钢圆管 3.配不锈钢可调子弹脚 | 台 | 2
D02 | 大单星盆水池 | 1200*760*800 | 1.台面板采用 201△ 1.5mm 厚不锈钢拉丝板,台面增加强撑 2.星盆采用201△ 1.2mm 不锈钢拉丝板 3.星盆配置冷水、热水、排水管，冷水管直径 20mm、热水管直径 20mm，下安装排水管直径 50mm，配备杂物过滤和清除装置，所有星盆下面有消噪音衬垫，底部作斜向排水出口 4.台脚采用脚通采用 ∮38mm 厚 1.2mm 不锈钢圆管 5.配不锈钢子弹脚 4 个 | 台 | 2
D03 | 大单星盆水池 | 800*600*800 | 1.台面板采用 201△ 1.5mm 厚不锈钢拉丝板,台面增加强撑 2.星盆采用201△ 1.2mm 不锈钢拉丝板 3.星盆配置冷水、热水、排水管，冷水管直径 20mm、热水管直径 20mm，下安装排水管直径 50mm，配备杂物过滤和清除装置，所有星盆下面有消噪音衬垫，底部作斜向排水出口 4.台脚采用脚通采用 ∮38mm 厚 1.2mm 不锈钢圆管 5.配不锈钢子弹脚 4 个 | 个 | 1
D04 | 洁碟台B | 1500*800*950 | 台面板采用 201△ 1.5mm 厚不锈钢拉丝板；台面板内加强筋采用 1.5mm 厚不锈钢板拉丝板；台脚采用φ38mm 厚 1.2mm 不锈钢圆管；通配不锈钢可调性子弹脚 | 台 | 1
D05 | 双星污碟台（右星） | 2000*800*950 | 1.台面板采用 201△ 1.5mm 厚不锈钢拉丝板 2.星盆采用 1.2mm 不锈钢拉丝板 3.所有星盆配置冷水、热水、进水管，冷水管直径20mm、热水管直径 20mm 下安装排水管直径 50mm，配备杂物过滤和清除装置，所有星盆下面有消噪音衬垫，底部需作斜向排水出口 4.配不锈钢子弹脚 4 个 | 台 | 1
D06 | 长龙洗碗机连烘干 |  | 1.外形尺寸：1550x860x1423mm 2.清洗量： 200筐/小时。 3.清洗温度： 55-60℃。 4.漂洗温度： 82℃以上。 5.蒸汽耗量 ：50Kg/h 6.进汽压力 ：0.3-0.4Mpa 7.耗水量：350-400L/H。 8.进水压力：0.15-0.4Mpa 9.进水管径：6分 10.漂洗加热功率：36KW 11.洗碗机加热方式：电加热型 总功率47/53KW，设备设置电器保护装置避免电气故障等意外造成火灾风险，所投洗碗机对其进行燃烧热值、不燃性进行检测，其燃烧热值≤1MJ/kg；质量损失率△m≤0.5%且炉内温升△T≤15°C满足不燃性，符合GB/T 5464-2010、GB/T14402-2007阻燃等级为A(A1)级的标准要求，符合阻燃等级不低于B1级 12.洗碗机方向：根据现场实际提供左进右出 或右进左出。 13.整机材料采用优质不锈钢板制作，轨道厚度：2.5mm；轴承座支架厚度：4.0mm；箱体厚度：1.5mm；机架厚度：2.0mm；外罩板厚度：1.0mm，符合GB/T228.1-2021、GB/T11170-2008、GB/T20124-2006标准要求，其氮（N）含量、碳（C）含量、硅（Si）含量、锰（Mn）含量、磷（P）含量、硫（S）含量、镍（Ni）含量、铬（Cr）含量，符合GB/T3280-2015标准要求，其抗拉强度、规定塑性延伸强度、断后伸长率，符合GB/T228.1-2021标准要求 14.整机采用配件安全可靠，包含主洗水泵、加热管、传送电机、电磁阀、电器元件、烘干风机。满足 GB/T 26125-2011、 GB/T 26572-2011标准要求；其:线束组件、总闸配件、外壳、总闸控制板、总闸手板开关、排水阀、电机、水箱、水管、压力阀等部件的铅(Pb)、镉(Cd)、汞(Hg)、 六价铬(Cr(VI))、多溴联苯(PBBs)、多溴二苯醚(PBDEs)符合物质限量标准要求 15.设备整机日常保养中可以使用喷水枪对机体内部进行高压清洗，其整机满足GB/T4208-2017技术标准，不低于《电气产品防水等级认证实施规则》要求的防水等级IPX6 16.设备具洗净率高，且具备高效节能特点，满足洗净前提下能降低能耗使用 17.游离性余氧≤0.03；阴离子合成洗涤剂、大肠菌群、沙门氏菌、金黄色葡萄球菌、溶血性链球菌、肉毒梭菌、小肠结肠炎耶尔森氏菌、乙型溶血性链球菌未检出，且获得检测合格的检测报告。 | 台 | 1
D07 | 高身碗柜 | 1200*500*1800 | 1200*500*1800, 1.柜身板采用△ 1.2mm 不锈钢拉丝板 3.脚配可调性不锈钢重力脚 4.台下面安装有底层板，底层板 38mm 高，12mm 折边成为槽形，层板下面安 不锈钢槽型补强撑 | 台 | 0
D08 | 双门不锈钢门消毒柜 | 1173*525*1770 | 1.外形参考尺寸：1173*525*1770 2.电压：220V 3.容量：680L 4.材质：不锈钢 5.消毒方式：高温，消毒效果好，符合卫生标准要求 | 台 | 6
D09 | 开水器带底座 | 520*530*1300 | 1.出水方式：双龙头，一开水一常温 2.出水量≥200L， 内胆容量≥78L 3.额定功率≥12KW、额定电压 380V 4.智能数字显示，采用内外隔离式感应触摸按键，有效防水防潮，保障电脑控制系统工作正常 5.不少于 3 层过滤，PP 棉、颗粒活性炭、压缩活性炭 6.机身材质：外层光面不锈钢， 中层发泡层， 内胆 304 不锈钢 7.符合QB/T 4270《商用电开水器》要求 | 台 | 1
F.主食库
F01 | 米面架 | 1000*600*200 | 1.层架采用 201△ 1.5mm 不锈钢板，面板折边处平整光滑，面板的刃口倒成圆角，没有毛刺，折边内外部容易卫生清洁 2.层架脚用 38*38*1.5mm 不锈钢管配可调性不锈钢子弹脚 3.稳固耐用、安全可靠，易清洁 | 台 | 6
G.低值易耗品库
G01 | 四层货架 | 1100*500*1800 | 1.台面板采用 201△ 1.5mm 厚不锈钢拉丝板；面板向内折边成 U 形，高度为 30—40mm，折边处平整光滑，面板的刃口倒成圆角，没有毛刺，折边内外部容易卫生清洁 2.脚通采用 ∮38mm 厚 1.5mm 不锈钢圆管，配可调性不锈钢子弹脚 3.搁板能承受150KG荷载，去除重物后变形量不超过0.3mm | 台 | 12
H.回盘间
H01 | 单孔收餐工作台B | 1500*760*800 | 1.台面板采用 201△ 1.5mm 厚不锈钢拉丝板；面板向内折边成 U 形，高度为 30—40mm，折边处平整光滑，面板的刃口倒成圆角，没有毛刺，折边内外部容易卫生清洁 脚通采用 ∮38mm 厚 1.2mm 不锈钢圆管，配可调性不锈钢子弹脚,台面开直径250mm收残口 | 台 | 2
其他
1 | 灭蝇灯 | 630*55*260、40W | 采用40w高效诱蚊灯管，高效灭蝇虫；灯电路设计限流，低耗电，高效能，电压：220V～50Hz | 台 | 10
2 | 杀菌灯 | L1200 | L1200,含灯管及灯架，UV-C 灯管 | 台 | 8
J.副食加工间
J01 | 双通工作台 | 1800*800*800 | 1.台面板采用 201△ 1.5mm 厚不锈钢拉丝板；面板向内折 边成 U 形，高度为 30—40mm，折边处平整光滑，面板的刃口倒成圆角，没有毛刺，折边内外部容易卫生清洁 2.层板采用 1.0mm 不锈钢拉丝板 3.脚配可调性不锈钢重力脚 4.台下面安装有底层板，底层板 38mm 高，12mm 折边成为槽形，层板下面安不锈钢槽型补强撑 | 台 | 2
J02 | 炉拼台 | 400*1200*800+400 | 采用304不锈钢拉丝板，台面厚度△ 1.5mm | 台 | 5
J03 | 燃气双头双尾炒灶 | 2200*1150*800 | 1.炉灶面板采用201△ 1.5mm 不锈钢拉丝板 2.侧板 1.0mm，炉体骨架采用 40*40*4mm 不锈钢 3.黑铁炉膛结构用 t=2.0mm 钢板 4.炉通脚用炉脚 51*51mm 不锈钢管 5.炉通脚内含支撑炉身的钢柱及可调节炉身高度； 的不锈钢子弹脚 6.炉膛内采用最新式硅砖耐火热材料 7. 自动适应锅底直径，提高热效率 8.配电磁安全掣 9.环保炉头： 向内火环保预混炉头 △ 10.热负荷： 42*2kw=84kw 11.风机： E2 风机*2 （220V, 50Hz, 0.25kw*2） 12.点火： 脉冲电子点火 13.熄火保护： 离子检测熄火保护 14.安全可靠、耐腐蚀、易清洁；满足国家一级能效标准 符合《商用燃气燃烧器具》、《食品安全国家标准 食品接触用金属材料及制品》要求 | 台 | 1
J04 | 燃气双头大锅灶 | 2200*1150*800 | △ 1.炉灶面板采用 201△ .1.5mm 不锈钢拉丝板 2.侧板 1.0mm，炉体骨架采用 40*40*4mm 不锈钢 3.黑铁炉膛结构用 t=2.0mm 钢板 4.炉通脚用炉脚 51*51mm 不锈钢管 5.炉通脚内含支撑炉身的钢柱及可调节炉身高度的不锈钢子弹脚 6.炉膛内采用最新式硅砖耐火热材料 7. 自动适应锅底直径，提高热效率 8.配电磁安全掣 9.环保炉头： 向内火环保预混炉头 △ 10.热负荷： 42*2kw=84kw 11.风机： E2 风机*2 （220V, 50Hz, 0.25kw*2） 12.点火： 脉冲电子点火 13.熄火保护： 离子检测熄火保护 14.安全可靠、耐腐蚀、易清洁 符合《商用燃气燃烧器具》、《食品安全国家标准 食品接触用金属材料及制品》要求 | 台 | 3
J05 | 保鲜工作台 | 1800*760*800 | 整体采用优质加厚不锈钢制作，采用绿色环保的环戊烷发泡剂整体发泡，超厚发泡层，保温隔热效果好，内置蒸发器盘管全铜管制作，自动回归门设计，避免冷量流失，易拆卸磁性门封，内箱底板采用圆弧拉伸，配合围板大圆弧设计，易清洁；温度范围：-0℃-+5℃ | 台 | 4
J06 | 燃气双头低汤灶 | 1200*700*500 | △ 1.炉面板采用 1.5mm 厚304 不锈钢板 2.炉膛及撑板采用 A3 厚 4 黑铁板 3.炉身及炉背采用 1.2mm 厚不锈钢板 4.炉体骨架采用 50mm*50mm*5mm 国标角铁 5.炉脚采用￠2 无缝不锈钢管内含钢柱配可调性不锈钢子弹脚 6 .火咀、气制、火种喉、火种制 7.安全可靠、耐腐蚀、易清洁； 符合《商用燃气燃烧器具》、《食品安全国家标准 食品接触用金属材料及制品》要求 | 台 | 3
O.蔬菜加工间
O02 | 多功能切菜机 | 1165*550*1255、220V/3KW | 1.全机均为优质不锈钢材质，智能控制系统，切割长度：叶菜 l-60mm；产量：60Q-800KG/b；功率：2.5KW/380V；双头型切菜机，两台可同时操作，也可单头操作 2.通过更换刀盘（片、丝、丁刀盘）或双变频器调节切割尺寸 3.换刀简便，易清洗，配有EI 动断电保护装置.安全方便 4.设计先进，操作方便，耗能 低，效率高，防腐，美观，符合卫生标准 | 台 | 1
O04 | 大单星盆水池 | 1000*760*800 | 1.台面板采用 201△ .1.5mm 厚不锈钢拉丝板,台面增加强撑 2.星盆采用201△ 1.2mm 不锈钢拉丝板 3.星盆配置冷水、热水、排水管，冷水管直径 20mm、热水管直径 20mm，下安装排水管直径 50mm，配备杂物过滤和清除装置，所有星盆下面有消噪音衬垫，底部作斜向排水出口 4.台脚采用脚通采用 ∮38mm 厚 1.2mm 不锈钢圆管 5.配不锈钢子弹脚 4 个 | 台 | 1
P.肉类加工间
P01 | 双层平板工作台 | 1500*760*800 | 1.台面板采用 201△ 1.5mm 厚不锈钢拉丝板；面板向内折 边成 U 形，高度为 30—40mm，折边处平整光滑，面板的刃口倒成圆角，没有毛刺，折边内外部容易卫生清洁 2.层板采用 1.0mm 不锈钢拉丝板 3.脚通采用 ∮38mm 厚 1.2mm 不锈钢圆管，配可调性不锈钢子弹脚 4.台下面安装有底层板，底层板 38mm 高，12mm 折边成为槽形，4 角切至与脚管配合，层板下面安 不锈钢槽型补强撑 | 台 | 2
P02 | 左单星水池 | 1500*760*800 | 1.台面板采用 201△ 1.5mm 厚不锈钢拉丝板,台面增加强撑 2.星盆采用201△ 1.2mm 不锈钢拉丝板 3.星盆配置冷水、热水、排水管，冷水管直径 20mm、热水管直径 20mm，下安装排水管直径 50mm，配备杂物过滤和清除装置，所有星盆下面有消噪音衬垫，底部作斜向排水出口 4.台脚采用脚通采用 ∮38mm 厚 1.2mm 不锈钢圆管 5.配不锈钢子弹脚 4 个 | 台 | 2
P03 | 双层平板工作台 | 1200*760*800 | 1.台面板采用 201△ 1.5mm 厚不锈钢拉丝板；面板向内折 边成 U 形，高度为 30—40mm，折边处平整光滑，面板的刃口倒成圆角，没有毛刺，折边内外部容易卫生清洁 2.层板采用 1.0mm 不锈钢拉丝板 3.脚通采用 ∮38mm 厚 1.2mm 不锈钢圆管，配可调性不锈钢子弹脚 4.台下面安装有底层板，底层板 38mm 高，12mm 折边成为槽形，4 角切至与脚管配合，层板下面安 不锈钢槽型补强撑 | 台 | 2
P05 | 绞肉机 | 12L | 整机采用不锈钢制 1.刀头类型:锯齿刀 2.内胆材质:pc食用级塑料 3.电压功率：220V/1.1KW 转速：220r/min生产能力：150kg/h 4.符合SB/T 10130 绞肉机技术条件 | 台 | 1
P06 | 商用微波炉 |  | 1.操控方式：机械式 2.内胆材质：喷涂 3.容量（L） ：21 4.底盘类型：转盘式 5.微波功率（W） ：700 6.产品参考尺寸（mm） ：459*374*281 7.额定电压（v） ：220V 8.额定频率（Hz） ：50hz" | 台 | 2
P07 | 电饭锅 | 容量:21-30L | 1.加热方式:底盘加热 2.容量:21-30L 3.操作方式:按键式 | 个 | 2
P08 | 电磁炉 | 290*360 | 1.操控方式：触摸式 2.面板样式：整版触控 3.火力档位：9 档 4.产品参考尺寸（mm） :290*360 5.额定功率（W） :2100W 6.额定电压（V） :220V 7.电源线长度（m） :1m | 个 | 2
P09 | 36 防爆高压锅 | 36cm | 1.规格：36cm 2.材质:厚度≥1.5mm，表面抛光处理。 | 个 | 3
P10 | 明档铁板炒饭炉 | 730mm*460*230mm | 镀铬款加长加厚 | 台 | 0
Q.回盘区
Q01 | 双层平板工作台 | 1800*600*800 | 1.台面板采用201△ 1.5mm厚不锈钢拉丝板；面板向内折边成U形，高度为30—40mm，折边处平整光滑，面板的刃口倒成圆角，没有毛刺，折边内外部容易卫生清洁 2.层板采用1.0mm不锈钢拉丝板 3.脚通采用∮38mm厚1.2mm不锈钢圆管，配可调性不锈钢子弹脚 4.台下面安装有底层板，底层板38mm高，12mm折边成为槽形，4角切至与脚管配合，层板下面安25*100*25mm的不锈钢槽型补强撑 | 台 | 2
Q02 | 双孔收餐柜车 | 1000*600*800 | 1.面板采用△ 1.5 毫米 304不锈钢板，柜身采用 1.2mm 厚304不锈钢，其它采用 38*38*1.5 厚不锈钢管 2.配两个活动推车，每个推车配 4 个优质耐高压、耐磨损、静音脚轮，其中两个刹车，两个万向 | 台 | 2
Q03 | 双层平板工作台 | 1200*600*800 | 1.台面板采用201△ 1.5mm厚不锈钢拉丝板；面板向内折边成U形，高度为30—40mm，折边处平整光滑，面板的刃口倒成圆角，没有毛刺，折边内外部容易卫生清洁 2.层板采用1.0mm不锈钢拉丝板 3.脚通采用∮38mm厚1.2mm不锈钢圆管，配可调性不锈钢子弹脚 4.台下面安装有底层板，底层板38mm高，12mm折边成为槽形，4角切至与脚管配合，层板下面安25*100*25mm的不锈钢槽型补强撑 | 台 | 2
Q04 | 双层平板工作台 | 1000*600*800 | 1.台面板采用201△ 1.5mm厚不锈钢拉丝板；面板向内折边成U形，高度为30—40mm，折边处平整光滑，面板的刃口倒成圆角，没有毛刺，折边内外部容易卫生清洁 2.层板采用1.0mm不锈钢拉丝板 3.脚通采用∮38mm厚1.2mm不锈钢圆管，配可调性不锈钢子弹脚 4.台下面安装有底层板，底层板38mm高，12mm折边成为槽形，4角切至与脚管配合，层板下面安25*100*25mm的不锈钢槽型补强撑 | 台 | 2
Q05 | 双层平板工作台 | 1500*600*800 | 1.台面板采用201△ 1.5mm厚不锈钢拉丝板；面板向内折边成U形，高度为30—40mm，折边处平整光滑，面板的刃口倒成圆角，没有毛刺，折边内外部容易卫生清洁 2.层板采用1.0mm不锈钢拉丝板 3.脚通采用∮38mm厚1.2mm不锈钢圆管，配可调性不锈钢子弹脚 4.台下面安装有底层板，底层板38mm高，12mm折边成为槽形，4角切至与脚管配合，层板下面安25*100*25mm的不锈钢槽型补强撑 | 台 | 2
R.教师就餐区
R01 | 筷子勺子一体消 毒机 | 280*210*245 | 1.ABS 高分子材料机身，美观结实，安全卫生，经济耐用 2.可装容筷子、勺子数量满足教师人数用餐需求 | 台 | 2
R02 | 自助餐保温汤炉 | ≥13L | 13L,1.304 不锈钢材质 2.电压/功率：200V/400W，容量≥13L；3、可灵活调节温度，安全可靠，保温 | 台 | 2
R03 | 自助餐台 | 7640*1000*800 | 7640*1000*800,整体采用304不锈钢餐台 | 台 | 1
R04 | 嵌入式四格售饭台 | 1500*760*800 | 1.采用 201不锈钢拉丝板，台面板采用201△ 1.5mm 厚不锈钢拉丝板，柜门外壳全部为 1.2mm 厚不锈钢结构，标配 1/1 份数盆 4 个。台脚采用不锈钢可调性重力脚 2.电脑版智能温度控制和设置，数码显示温度，有漏电保护、缺水报警、防干烧装置、功能，有给排水功能。玻璃顶罩采用 10mm 高透钢化玻璃制作 | 台 | 2
其他
| 贯流式风幕机 | 1.5m | L=1500,机身尺寸 1500*170*192；风速 9-11m/s；风量 2560m³/h；噪声 54dB；功率155/165W；操控方式：遥控器控制；外壳材质：金属外壳 | 台 | 6
厨杂
厨杂
1 | 学生圆角餐盘 | 五格 | 1.规格：35cm*25cm*2cm 2.采用优质304不锈钢 | 个 | 1300
2 | 大面碗 | 17cm | 1.规格：直径17cm 2.采用优质304不锈钢 | 个 | 100
3 | 不锈钢真空双层碗 | 12cm | 1.规格：直径12cm 2.采用优质304不锈钢 | 个 | 1300
4 | 筷子 | 长约27cm | 供成人使用鸡翅木、天然竹质筷子，精致耐用、耐酸碱、防水、防霉、防蛀、不会产生有害人体之毒素，提供3种以上样品备选 | 双 | 1300
5 | 不锈钢勺 | 长约15.5cm | 成人使用，采用优质304不锈钢 | 把 | 1300
6 | 菜刀 | 9 | 400系列不锈钢材质，符合食品级制作要求 | 把 | 10
7 | 片刀 | 315 | 400系列不锈钢材质，符合食品级制作要求 | 把 | 10
8 | 砍刀 | 2 | 400系列不锈钢材质，符合食品级制作要求 | 把 | 2
9 | 大削皮刀 | 1 | 400系列不锈钢材质，符合食品级制作要求 | 把 | 10
10 | 削皮刀 | 2 | 400系列不锈钢材质，符合食品级制作要求 | 把 | 10
11 | 磨刀石 | 25cm | 双面磨石 | 块 | 4
12 | 塑料菜墩（白） | 43X10cm | 食品级塑料制作 | 块 | 6
13 | 塑料菜墩（红） | 43X10cm | 食品级塑料制作 | 块 | 2
14 | 塑料菜墩（黄色） | 43X10cm | 食品级塑料制作 | 块 | 2
15 | 塑料菜墩（绿色） | 43X10cm | 食品级塑料制作 | 块 | 2
16 | 塑料菜墩（蓝色） | 43X10cm | 食品级塑料制作 | 块 | 2
17 | 手打大边锅 | 80cm | 熟铁制作 | 个 | 6
18 | 手打小边锅 | 50cm | 熟铁制作 | 个 | 6
19 | 不锈钢大锅铲 | 1m | 采用304食品级不锈钢制作 | 把 | 6
20 | 手打炒勺 | 10两 | 采用304食品级不锈钢制作 | 把 | 10
21 | 钢丝笊篱 |  | 材质:304不锈钢，厚度≥1.5mm，表面抛光处理。漏勺直径32cm | 把 | 13
22 | 不锈钢盆 | 80cm | 1.规格：60公分 2.材质:304不锈钢，厚度≥1.5mm，表面抛光处理。 | 个 | 6
23 | 不锈钢盆 | 60cm | 1.规格：60公分 2.材质:304不锈钢，厚度≥1.5mm，表面抛光处理。 | 个 | 20
24 | 不锈钢盆 | 40cm | 1.规格：40公分 2.材质:304不锈钢，厚度≥1.5mm，表面抛光处理。 | 个 | 80
25 | 不锈钢漏盆 | 直径55cm | 1.规格：直径55cm 2.材质:304不锈钢，厚度≥1.5mm，表面抛光处理。 | 个 | 13
26 | 不锈钢托盘 | 60*40*4.8 | 1.规格：60*40*4.8 2.材质:304不锈钢，厚度≥1.5mm，表面抛光处理。 | 个 | 40
27 | 不锈钢托盘 (带眼) | 60*40*4.8 | 1.规格：60*40*4.8 2.材质:304不锈钢，厚度≥1.5mm，表面抛光处理。 | 个 | 40
28 | 一分之一份数盆 | 深10cm | 采用304食品级不锈钢制作 | 套 | 26
29 | 锅刷子 | 9圈 | 竹木制作 | 把 | 20
30 | 加厚不锈钢汤桶 | 25cm | 材质:304不锈钢，厚度≥1.5mm，表面抛光处理。 | 个 | 6
31 | 加厚不锈钢汤桶 | 60cm | 材质:304不锈钢，厚度≥1.5mm，表面抛光处理。 | 个 | 6
32 | 加厚不锈钢汤桶 | 40cm | 材质:304不锈钢，厚度≥1.5mm，表面抛光处理。 | 个 | 13
33 | 不锈钢油篦子 | 20cm | 1.规格：20cm 2.材质:304不锈钢，厚度≥1.5mm，表面抛光处理。 | 把 | 13
34 | 竹把漏勺 |  | 材质:304不锈钢，厚度≥1.5mm，表面抛光处理。漏勺直径32cm | 把 | 20
35 | 不锈钢调料缸(包含勺子) | 16cm | 采用 304 食品级不锈钢制作，直径 16cm（含勺子 1个：304 不锈钢，厚度≥1.5mm，表面抛光处理。） | 项 | 60
36 | 分餐勺 | 中号 | 材质:304不锈钢，厚度≥1.5mm，表面抛光处理。 | 把 | 26
37 | 大面杖 | 80cm | 优质松木 | 根 | 4
38 | 小面杖 | 30cm | 优质松木 | 根 | 8
39 | 不锈钢大饼铲 | 1M | 采用304食品级不锈钢制作 | 把 | 10
40 | 饼夹子 | 9寸 | 采用304食品级不锈钢制作 | 把 | 40
41 | 油古子 | 10寸 | 采用304食品级不锈钢制作 | 个 | 16
42 | 长把漏勺 | 32cm | 材质:304不锈钢，厚度≥1.5mm，表面抛光处理。 | 把 | 13
43 | 厨余带轮子垃圾桶240L | 240L | 放置稳固，底部加厚处理 | 台 | 2
44 | 厨余带轮子垃圾桶120L | 120L | 放置稳固，底部加厚处理 | 台 | 5
45 | 其他带轮子垃圾桶240L | 240L | 放置稳固，底部加厚处理 | 台 | 2
46 | 其他带轮子垃圾桶120L | 120L | 放置稳固，底部加厚处理 | 台 | 5
47 | 小保鲜盒 | 28X18cm | 食品级优质塑料 | 个 | 60
48 | 大菜框 | 535X406X185cm | 食品级优质塑料 | 个 | 20
49 | 中菜筐 | 470X375X145cm | 食品级优质塑料 | 个 | 20
50 | 毛菜筐 | 58X42X32cm | 食品级优质塑料 | 个 | 30
51 | 净菜筐 | 58X42X32cm | 食品级优质塑料 | 个 | 30
52 | 整理箱 | 60X40X30cm | 食品级优质塑料 | 个 | 20
53 | 地刮子 | 40CM | 优质刮头 | 把 | 10
54 | 地刷子 |  | 采用优质塑料 | 把 | 10
55 | 平板车 | 60X90CM | 全不锈钢制作 | 辆 | 3
56 | 留样柜 | 530*530*1300 | 锈钢门留样柜，功率95w，容积138L，温度2-8℃ | 个 | 2
57 | 刀架 | 29.5*12.5*23 | ABS+亚克力背胶 | 个 | 10
58 | 不锈钢牛奶杯 | 200ml | 采用优质304不锈钢 | 个 | 1200
59 | 餐夹搁盘 |  | 材质304不锈钢，厚度≥1.5mm，表面抛光处理。 | 个 | 13
60 | 密胺托盘 |  | 1.规格：长42cm，宽32.5cm 2.采用优质A8料 | 个 | 100
61 | 勺子架 |  | 1.规格：五格 2.材质:304不锈钢，厚度≥1.5mm，表面抛光处理。 | 个 | 13
62 | 1/1 份数盆 15cm |  | 材质:304不锈钢，厚度≥1.5mm，表面抛光处理。 | 个 | 30
63 | 1/2 不锈钢份数盆 15cm |  | 材质:304不锈钢，厚度≥1.5mm，表面抛光处理。 | 个 | 30
64 | 5 格不锈钢砧板架 50*40*35cm |  | 材质:304不锈钢，厚度≥1.5mm，表面抛光处理。 | 个 | 4
65 | 不锈钢背火架 27*7cm |  | 材质:304不锈钢，厚度≥1.5mm，表面抛光处理。 | 个 | 6
66 | 料勺 | 25cm*5cm | 材质:304不锈钢，厚度≥1.5mm，表面抛光处理。 | 个 | 13
67 | 不锈钢密漏 |  | 材质:304不锈钢，厚度≥1.5mm，表面抛光处理。漏勺直径32cm | 个 | 20
68 | 不锈钢米线粉漏 |  | 材质:304不锈钢，厚度≥1.5mm，表面抛光处理。漏勺直径16cm | 个 | 13
69 | 塑料水果板 | 60*40*2.3cm | 采用优质塑料 | 个 | 2
70 | 塑料菜墩 | 43*10cm | 采用优质塑料 | 个 | 0
71 | 水果刀 | 12寸 | 材质:304不锈钢，厚度≥1.5mm，表面抛光处理。 | 个 | 2
72 | 30 面罗 | 30cm | 材质:304不锈钢，厚度≥1.5mm，表面抛光处理。 | 个 | 4
73 | 刨丝器 | 常规 | 材质:304不锈钢，厚度≥1.5mm，表面抛光处理。 | 个 | 6
74 | 长把水勺 | 3斤 | 材质:304不锈钢，厚度≥1.5mm，表面抛光处理。 | 个 | 26
75 | 水勺 | 5斤 | 材质:304不锈钢，厚度≥1.5mm，表面抛光处理。 | 个 | 13
76 | 带钩汤勺 | 150cc | 材质:304不锈钢，厚度≥1.5mm，表面抛光处理。 | 把 | 6
77 | 米饭铲 | 25CM | 采用优质食品级塑料 | 把 | 13
78 | 保温桶 | 10升 |  | 个 | 6
79 | 周转箱 | 597*490*355mm | 材质：食品级塑料聚乙烯塑料，加厚，防冻，防摔。 | 个 | 10
80 | 油条长筷子 | 45cm | 天然竹木 | 双 | 6
81 | 不锈钢打蛋器 | 12寸 | 1.规格：12寸 2.材质:304不锈钢，厚度≥1.5mm，表面抛光处理。 | 个 | 6
82 | 木柄不锈钢刮板 | 14.5*11 | 1.规格：14.5*11cm 2.材质:304不锈钢，厚度≥1.5mm，表面抛光处理。 | 个 | 5
83 | 剪刀 | 1号 | 优质，材质：高强复合钢，刀口做高温热处理。 | 把 | 13
84 | 不锈钢红色砍刀 | 28*10cm | 1.规格：28*10cm 2.优质，材质：高强复合钢，刀口做高温热处理。 | 把 | 4
85 | 铁丝筛子 | 40cm | 1.规格：40cm 2.材质:304不锈钢，厚度≥1.5mm，表面抛光处理。 | 个 | 6
86 | 木把扁铲 | 10cm | 1.规格：10cm 2.天然竹木 | 把 | 4
87 | 木把油刷 | 3寸 | 1.规格：3寸 2.采用优质羊毛 | 把 | 6
88 | 白色塑料菜板 | 58*38*2cm | 1.规格：58*38*2cm 2.产品采用优质环保材料制造；用料厚实，经久耐用。 | 个 | 6
89 | 黄色塑料菜板 | 58 *38*2cm | 1.规格：58 *38*2cm 2.材质：食品级塑料聚乙烯塑料，加厚，防冻，防摔。 | 个 | 1
90 | 绿色塑料菜板 | 58*38*2cm | 1.规格：58*38*2cm 2.材质：食品级塑料聚乙烯塑料，加厚，防冻，防摔。 | 个 | 1
91 | 白色塑料菜筐 | 576*420*285 | 1.规格：576*420*285mm 2.材质：食品级塑料聚乙烯塑料，加厚，防冻，防摔。 | 个 | 20
92 | 不锈钢留样盒 | 350ML | 304不锈钢材质、带盖 | 个 | 80
93 | 塑料量杯 | 1000ml | 1.规格：1000ml 2.采用优质塑料 | 个 | 6
94 | 克秤 | 10kg | 最大称重量≥10kg | 个 | 2
95 | 电子秤 | 30kg | 最大称重量≥30kg | 台 | 2
96 | 电子磅秤 | 350kg | 最大称重量≥350kg | 台 | 2
97 | 竹质馅尺 | 20cm | 1.规格：20cm 2.天然竹木 | 把 | 26
98 | 白云地拖 | 60cm | 1.规格：60cm 2.优质棉头 | 个 | 6
99 | 玻璃刮 | 2m*40cm | 1.规格：2m*40cm 2.优质刮头 | 个 | 6
100 | 墩布车 | 60*45*38 | 1.规格：60*45*38cm 2.采用优质塑料 | 个 | 10
101 | 木把塑料地刷 | 31cm | 1.规格：把长1.1m刷头31cm 2.采用优质塑料 | 把 | 13
102 | 扫面刷 | 37*3.5cm | 1.规格：37*3.5cm 2.采用优质塑料 | 把 | 6
103 | 塑料板刷 | 14*7cm | 1.规格：14*7cm 2.采用优质塑料 | 把 | 6
104 | 灭火毯 | 规格：1.5m*1.5m | 采用优质防火材质 | 个 | 20
105 | 保温壶 | 1.5L | 1.规格：1.5L 2.材质:304不锈钢，厚度≥1.5mm，表面抛光处理。 | 个 | 2
106 | 不锈钢带齿蛋糕刀 | 14寸 | 1.规格：14寸 2.材质:304不锈钢，厚度≥1.5mm，表面抛光处理。 | 把 | 2
107 | 折叠平板车90*60 |  | 90*60cm 耐磨静音轮 加强 | 台 | 6
108 | 乌龟车平板车37*57cm |  | 带刹车 耐磨静音轮 | 台 | 3
109 | 粘鼠板 |  |  | 个 | 50
110 | 双层送餐车80*50*90 | 80*50*90cm | 201△ .不锈钢加厚（静音轮） | 个 | 6
111 | 三层送餐车85*45*90 | 85*45*90cm | 201△ .不锈钢加厚（静音轮） | 个 | 6
112 | 波浪刀 | 不锈钢 | 18*11cm | 个 | 4
113 | 不沾土司模具450克 |  | 加厚 不粘易脱模 | 套 | 16
114 | 数字测温器 | 测温范围-50度-500度 | 插入式探头尖头 | 个 | 2
115 | 测温枪 |  | 红外线测温枪 | 个 | 3
116 | 不锈钢食品添加剂存放柜 | 65*50*40 | 304不锈钢 带锁 | 个 | 1
117 | 老师餐厅煮面炉 |  | 加厚不锈钢食品级 型号：40 型 容量： 170L 功率： 12KW 内径：60*60 电压：220V/380V | 台 | 1
118 | 温湿度器（库房用） |  |  | 个 | 3
119 | 豆浆机 | 320*320*784mm | 额定电压 220V 容量;24-30 升 尺寸：320*320*784mm 转速： 18000 加热方式：立体环绕加热 | 台 | 1
120 | 不锈钢调料车 | 12缸 | 12缸760×480×800mm,304不锈钢配4个静音轮 | 个 | 4
121 | 单缸电炸锅 | 30L | 电炸锅 | 台 | 1
122 | 免打孔烘手机 | 254*236*227 | 额定功率：1200W 风速：30m/s 规格：单热性 | 个 | 6
123 | 免打孔皂液器 | 260*120*115 | 容量：1000ML 额定电压：DC4*1.5V 供电方式：直流/交流 | 个 | 6
124 | 免打孔感应手消毒器 | 269*120*115 | 容量：1000ML 额定电压：DC4*1.5V 供电方式：直流/交流 | 个 | 6
125 | 毛巾（白） | 70*30cm | 采用优质纳米材质，吸水性强、耐脏 | 块 | 20
126 | 毛巾（蓝） | 70*30cm | 采用优质纳米材质，吸水性强、耐脏 | 块 | 20
127 | 毛巾（咖啡） | 70*30cm | 采用优质纳米材质，吸水性强、耐脏 | 块 | 20
128 | 毛巾（红） | 70*30cm | 采用优质纳米材质，吸水性强、耐脏 | 块 | 20
129 | 毛巾（绿） | 70*30cm | 采用优质纳米材质，吸水性强、耐脏 | 块 | 20
130 | 毛巾（紫） | 70*30cm | 采用优质纳米材质，吸水性强、耐脏 | 块 | 20
131 | 胶皮手套 | 大号 | 双面压纹防滑工艺，优质乳胶材质 | 双 | 30
132 | 防烫手套 | 大号 | 规格：棉制品规格均码号，耐磨纱线、防滑吸汗、舒适透气、弹力腕口不勒手 | 双 | 5
133 | 围裙 | 大号 | 1、采用优质棉制作，防尘、耐磨、透气 | 套 | 20
134 | 防水围裙 | 加长 | 防水 | 套 | 20
135 | 餐巾纸盒 | 15*10CM | 采用优质皮革制作 | 个 | 20
136 | 挡鼠板 |  | 材质：不锈钢 | 块 | 8
137 | 燃气热水器 |  | 1.容积≥50L 2.功率≥3000W，防电墙 3.加热方式：双管加热，外观设计：圆桶，操控方式：APP操控 4.防水等级：IPX4 5.能效等级：一级能耗，符合储水式电热水器能效限定值及能效等级GB21519要求 6.满足储水快热组合式电热水器QB/T 4979-2016的要求 | 台 | 2
138 | 厨房高压洗地龙头 |  | 1.高压式；转盘直径≥37cm； 2.可旋转，可移动； 3.单把单孔； 4.喷枪款 5.净重≥16kg 6.水管长≥20米 | 台 | 2
139 | 料理机 | 3L | 额定功率：1000w ，产品容量3000ml，控制方式：触控式，转速：35000转/分钟，四叶碎冰刀头 静音。 | 个 | 1
140 | 黑垃圾袋 | 140*120CM | 采用新料聚乙烯PE环保材质，无异味不易破损，袋子受力均匀，每包大于50个 | 包 | 10
141 | 双层收碗车 | 900*500*780 | 材质：不锈钢，配耐磨静音轮 | 台 | 2
142 | 挂墙刀具消毒柜 | 426*176*616 | 1.电压：220V； 2.功率： 16W； 3.带锁； 4.可放10把刀具； 5.内置紫外线消毒杀菌灯； 6.设有开门保险； 7.具备定时功能，0-120分钟可调； | 台 | 2
排烟系统
1 | 后倾式厨房专用风机 |  | 1.风量：28000—33000m³/h，功率： 11KW， 电压：380V，风压：650-800Pa 2.抗阻变技术；C 式皮带传动；机体碳钢制作；产品针对大气治理行业的使用需求设计，具备高效率的特点，有利于环保设备的整体能耗降低 | 台 | 2
2 | 低空油烟净化器 |  | 1.外形尺寸： ≤1590×1090×1900（mm） ，风量 30000m³/h；工作电压 220V，功率 1400W；风口尺寸：870×1700（宽／高 mm）风阻≦180Pa；重量 365KG。 2.不锈钢箱体 | 台 | 2
3 | 油烟浓度在线监测系统 |  | 实时监测油烟浓度、颗粒物浓度、风机工作状态和净化器工作状态；支持 4G 全网通通讯，HJ212 通讯协议，支持多中心数据传输；一体化户外结构，市电供电；光散射方法监测油烟和颗粒物浓度； 电化学方法监测非甲烷总烃浓度 | 套 | 1
4 | 排烟管道 |  | 采用优质 1.2mm 厚度镀锌板制作 | ㎡ | 200
5 | 消音管道 |  | 采用优质 1.2mm 厚度镀锌板制作， 内敷 50mm 厚高效消音棉，消音效果良好 | ㎡ | 70
6 | 防火阀 |  | 采用优质不锈钢板制作，具有风量调节功能，温感控制，当排烟管道内的温度≥150℃时， 阀门自动关闭， 以遏制火势蔓延 | 台 | 3
7 | 风机净化器底座 |  | 与风机配套 | 套 | 2
8 | 风机启停装置 |  | 不锈钢材质，变频控制器，可调节转速，具有过载、过热保护，优质电气元件 | 套 | 2
9 | 法兰 |  | 采用40*40*4mm角钢焊接而成 | 对 | 68
10 | 减震器 |  | 与风机配套 | 套 | 2
补风系统
1 | 补风管道 |  | 1.采用 1.2mm 厚镀锌板制作风管；咬口连接 2.使用国标40*40 角铁制作法兰连接，风管扣接缝与法兰接口范围全部填充硅橡胶防水密封胶，风管宽高比超过 1：2.5 压棱线加固 | ㎡ | 70
2 | 防火阀 |  | 采用不锈钢板焊接并做防锈处理，熔断器动作温度：70℃; 长度根据现场定制；阀门有 5-6 档调节风量开度，可手动开启或关闭， 阀门动作后手动复位。要求漏风量低，气密性好 | 个 | 2
4 | 散流器 |  | 采用国标铝合金制作 | 个 | 14
5 | 法兰 |  | 采用国标 40*40*4mm 角钢焊接而成 | 对 | 15
Note on B84: dell: 更改需求
Note on B85: dell: 调整参数
Note on B105: dell: 修改参数
Note on B106: dell: 修改参数
Note on B107: dell: 修改参数
Note on B109: dell: 修改参数
Note on B110: dell: 修改参数
Note on B111: dell: 改为2种
Note on B113: dell: 修改参数
Note on B125: dell: 删除，更改需求

## 3.36班小学厨房类采购清单（金湖小学）
36班小学厨房类采购清单（金湖小学）
序号 | 设备名称 | 参考尺寸 | 技术参数 | 单位 | 数量
一层
男女更衣间
1 | 灭蝇灯 |  | 采用 40w 高效诱蚊灯管，高效灭蝇虫；灯电路设计限流，低耗电，高效能， 电压：220V～50Hz | 2 | 台
2 | 不锈钢更衣柜 | 900*420*1800 | 1.柜身采用优质冷轧钢板1.0mm 2.具备防水防油防腐蚀功能 3.空间满足食堂工作人员换衣需求 | 8 | 台
3 | 挂墙洗手池 | 450*400*300+150 | 1.台面板采用1.2mm 厚不锈钢拉丝板 2.星盆采用 1.2mm 不锈钢拉丝板 | 2 | 台
| 感应龙头 |  | 感应式 | 2 | 台
4 | 紫外线消毒灯 | 1260*130*140 L1200 | 含灯管及灯架，UV-C 灯管 | 2 | 台
收货室
1 | 灭蝇灯 |  | 采用 40w 高效诱蚊灯管，高效灭蝇虫；灯电路设计限流，低耗电，高效能， 电压：220V～50Hz | 2 | 台
2 | 落地式电子秤 |  | 0-300KG ,最大称重量≥300kg | 1 | 台
3 | 平板推车 | 600*900*800 | 材质：不锈钢，配耐磨静音轮 | 6 | 台
4 | 双层工作台 | 1200*600*800+150 | 1.台面板采用1.2mm 厚不锈钢拉丝板；面板向内折 边成 U 形，高度为 30—40mm，折边处平整光滑，面板的刃口倒成圆角，没有毛刺，折边内外部容易卫生清洁 2.层板采用 1.0mm 不锈钢拉丝板 3.配可调性不锈钢子弹脚 4.台下面安装有底层板，底层板 38mm 高，12mm 折边成为槽形，层板下面安不锈钢槽型补强撑 | 3 | 台
副食库
1 | 灭蝇灯 |  | 采用 40w 高效诱蚊灯管，高效灭蝇虫；灯电路设计限流，低耗电，高效能， 电压：220V～50Hz | 1 | 台
2 | 四层货架 | 1200*500*1800 | 1、台面板采用201△ 1.2mm厚不锈钢拉丝板；面板向内折边成U型，高度为30-40mm,折边处平整光滑，面板的刃口倒成圆角，没有毛刺，折边内外部容易卫生清洁。2、脚通采用∮38mm厚1.5mm不锈钢圆管，配可调性不锈钢子弹脚。 | 4 | 台
3 | 挡鼠板 | 1100*600 | 材质：不锈钢 | 1 | 台
4 | 挡鼠板 | 1500*600 | 材质：不锈钢 | 1 | 台
5 | 米面架 | 1000*500*200 | 201不锈钢拉丝 材质： 选用优质 201 不锈钢矩形管制作，厚度 1.0mm，间距≤8cm； | 2 | 台
6 | 不锈钢食品添加剂存放柜 | 65*50*40 | 304不锈钢 带锁 | 2 | 台
冷库
1 | 四层货架 | 1200*500*1800 | 304不锈钢 1、台面板采用201△ 1.2mm厚不锈钢拉丝板；面板向内折边成U型，高度为30-40mm,折边处平整光滑，面板的刃口倒成圆角，没有毛刺，折边内外部容易卫生清洁。2、脚通采用∮38mm厚1.5mm不锈钢圆管，配可调性不锈钢子弹脚。 | 8 | 台
2 | 冷藏库 | 3800*2400*2700 | 1、库板采用可见面为不锈钢板0.8厚（304）内夹聚胭脂发泡胶保温技术，彩钢板厚≥0.6mm，库板厚度：≥100mm； 2、地面保温材料采用挤塑板 3、保温材料：高密度聚胺基甲酸脂发泡胶，阻燃型，无氯氟碳化合物； 4、冷库温度：0℃~5℃； 5、库门数量：1，库门：≥0.8mm厚单面不锈钢板，参考尺寸根据现场尺寸定制mm； 6、重型门铰、液压闭门器、库门拉手带锁并含内设开启装置、内设安全锁； | 24.6 | m³
3 | 冷库冷凝压缩机组 |  | 与冷库匹配 1、电源电压/功率：380V/50HZ/5kw； 2、除霜方式：电热化霜； 3、制冷剂：404A； 4、制冷配件：膨胀阀、电磁阀、视液镜、干燥过滤、高低压控制器等采用产品； 5、配压缩机、冷风机，蒸发器，配电箱。 | 1 | 套
4 | 冷库风冷式蒸发器 |  | 与冷库匹配 1.换热铜管，采用内螺纹铜管。 2.高效率翅片结构，具有压降和传热性能的波纹翅片 3.翅片翻边结构 4.冷媒分液器 5.化霜管与翅片全接触。 | 1 | 套
5 | 冷库专用控制箱 |  | 与冷库匹配 | 1 | 套
6 | 防潮灯 |  | 与冷库匹配 | 1 | 套
7 | 不锈钢防滑地面 | 3200*2400*3 | 防滑铝板，厚度3MM | 7.68 | ㎡
8 | 冷冻库 | 2600*2400*2700 | 1、库板采用可见面为不锈钢板0.8厚（304）内夹聚胭脂发泡胶保温技术，彩钢板厚≥0.6mm，库板厚度：≥100mm； 2、地面保温材料采用挤塑板 3、保温材料：高密度聚胺基甲酸脂发泡胶，阻燃型，无氯氟碳化合物； 4、冷库温度：0℃~5℃； 5、库门数量：1，库门：≥0.8mm厚单面不锈钢板，参考尺寸根据现场尺寸定制mm； 6、重型门铰、液压闭门器、库门拉手带锁并含内设开启装置、内设安全锁； | 16.9 | m³
9 | 冷库冷凝压缩机组 |  | 与冷库匹配 1、电源电压/功率：380V/50HZ/5kw； 2、除霜方式：电热化霜； 3、制冷剂：404A； 4、制冷配件：膨胀阀、电磁阀、视液镜、干燥过滤、高低压控制器等采用产品； 5、配压缩机、冷风机，蒸发器，配电箱。 | 1 | 套
10 | 冷库风冷式蒸发器 |  | 与冷库匹配 1.换热铜管，采用内螺纹铜管。 2.高效率翅片结构，具有压降和传热性能的波纹翅片 3.翅片翻边结构 4.冷媒分液器 5.化霜管与翅片全接触。 | 1 | 套
11 | 冷库专用控制箱 |  | 与冷库匹配 | 1 | 套
12 | 防潮灯 |  | 与冷库匹配 | 1 | 套
13 | 不锈钢防滑地面 | 3200*2400*3 | 防滑铝板，厚度3MM | 7.68 | ㎡
蔬菜/肉类粗加工间
1 | 灭蝇灯 |  | 采用 40w 高效诱蚊灯管，高效灭蝇虫；灯电路设计限流，低耗电，高效能， 电压：220V～50Hz | 2 | 台
2 | 工具挂架 | L=1200*1800 | 不锈钢管制作 | 1 | 台
3 | 双层工作台 | 900*760*800+150 | 1.台面板采用1.2mm 厚不锈钢拉丝板；面板向内折 边成 U 形，高度为 30—40mm，折边处平整光滑，面板的刃口倒成圆角，没有毛刺，折边内外部容易卫生清洁 2.层板采用 1.0mm 不锈钢拉丝板 3.配可调性不锈钢子弹脚 4.台下面安装有底层板，底层板 38mm 高，12mm 折边成为槽形，层板下面安不锈钢槽型补强撑 | 1 | 台
4 | 挂墙刀具消毒柜 | 426*176*616 | 1.电压：220V； 2.功率： 16W； 3.带锁； 4.可放10把刀具； 5.内置紫外线消毒杀菌灯； 6.设有开门保险； 7.具备定时功能，0-120分钟可调； | 2 | 台
5 | 单星盆台 | 1000*760*800+150 | 304不锈钢 1.台面板采用1.2mm 厚不锈钢拉丝板 2.星盆采用 1.2mm 不锈钢拉丝板 3.所有星盆配置冷水、热水、排水管，冷水管直径20mm、热水管直径 20mm 下安装排水管直径 50mm，配备杂物过滤和清除装置，所有星盆下面有消噪音衬垫，底部需作斜向排水出口 4.台脚采用脚通采用 ∮38mm 厚 1.2mm 不锈钢圆管 | 8 | 台
6 | 双孔双温龙头 |  | 双孔双温 | 8 | 台
7 | 土豆去皮机 | 850*600*1100 | 1、整机采用不锈钢制作，适用于土豆的脱皮与洗净；2、脱皮干净 不伤果肉；3、安全可靠，经久耐用； | 1 | 台
8 | 双层工作台 | 1100*760*800+150 | 1.台面板采用1.2mm 厚不锈钢拉丝板；面板向内折 边成 U 形，高度为 30—40mm，折边处平整光滑，面板的刃口倒成圆角，没有毛刺，折边内外部容易卫生清洁 2.层板采用 1.0mm 不锈钢拉丝板 3.配可调性不锈钢子弹脚 4.台下面安装有底层板，底层板 38mm 高，12mm 折边成为槽形，层板下面安不锈钢槽型补强撑 | 1 | 台
9 | 双层工作台 | 1500*760*800+150 | 1.台面板采用1.2mm 厚不锈钢拉丝板；面板向内折 边成 U 形，高度为 30—40mm，折边处平整光滑，面板的刃口倒成圆角，没有毛刺，折边内外部容易卫生清洁 2.层板采用 1.0mm 不锈钢拉丝板 3.配可调性不锈钢子弹脚 4.台下面安装有底层板，底层板 38mm 高，12mm 折边成为槽形，层板下面安不锈钢槽型补强撑 | 4 | 台
10 | 双层工作台 | 1200*760*800+150 | 1.台面板采用1.2mm 厚不锈钢拉丝板；面板向内折 边成 U 形，高度为 30—40mm，折边处平整光滑，面板的刃口倒成圆角，没有毛刺，折边内外部容易卫生清洁 2.层板采用 1.0mm 不锈钢拉丝板 3.配可调性不锈钢子弹脚 4.台下面安装有底层板，底层板 38mm 高，12mm 折边成为槽形，层板下面安不锈钢槽型补强撑 | 2 | 台
11 | 绞切两用机 |  | 1.具备切肉丝功能， 2.材质：304食品级不锈钢 3.采用不锈钢绞刀，不锈钢蛟龙 4.尺寸：680mm*480mm*840mm+100mm 5.220V/1.8KW | 1 | 台
12 | 多功能切菜机 |  | 1.全机均为优质不锈钢材质， 智能控制系统，切割长度：叶菜 l-60mm；产量：60Q-800KG/b；功率：2.5KW/380V；本机为双头型切菜机，两台可同时操作，也可单头操作 2.通过更换刀盘（片、丝、丁刀盘）或双变频器调节切割尺寸 3.换刀简便，易清洗，配有EI 动断电保护装置.安全方便 4.设计先进，操作方便，耗能 低，效率高，防腐，美观，符合卫生标准 | 1 | 台
13 | 菜馅机 | 770*715*950 | 整机铝模合金铸造，符合食品级别要求，美观大方; 刀片采用特殊钢制造，至固耐用: 料盘与刀片就度高度晓合，切出案的食材精，机身带有安全开关，打开刀盘机需即停止运作。 | 1 | 台
14 | 双层送餐车 | 900*600*780 | 材质：不锈钢，配耐磨静音轮 | 2 | 台
餐具储藏
1 | 灭蝇灯 |  | 采用 40w 高效诱蚊灯管，高效灭蝇虫；灯电路设计限流，低耗电，高效能， 电压：220V～50Hz | 2 | 台
2 | 双门推入式消毒柜 | 1310*690*1980 | 整体发泡，不锈钢箱体和活动式4层加深加粗快餐盘层架，子弹脚，可移动式推车，高温热风循环 | 4 | 台
3 | 高身储碗柜 | 1200*500*1800 | 201不锈钢 1.柜身板采用 1.2mm 不锈钢拉丝板 3.脚配可调性不锈钢重力脚 4.台下面安装有底层板，底层板 38mm 高，12mm 折边成为槽形，层板下面安 不锈钢槽型补强撑 | 2 | 台
明档
1 | 灭蝇灯 |  | 采用 40w 高效诱蚊灯管，高效灭蝇虫；灯电路设计限流，低耗电，高效能， 电压：220V～50Hz | 1 | 台
2 | 挂墙洗手池 | 450*400*300+150 | 1.台面板采用1.2mm 厚不锈钢拉丝板 2.星盆采用 1.2mm 不锈钢拉丝板 | 1 | 台
3 | 感应龙头 |  | 感应式 | 1 | 台
4 | 挂衣架 | L=800 | 不锈钢管制作 | 1 | 台
5 | 电多功能蒸煮炉 | 800*750*800 | 外形采用全不锈钢制作，简约美观，进水、排水方便快捷，可调节炉脚，独特喷流式设计，简单操作，功率大，升温快，效率高 | 1 | 台
6 | 岛式烟罩 | 1500*1000*600 | 烟罩体采用 1.2mm 不锈钢拉丝板制作，0.8mm 不锈钢滤油格栅；配置玻璃防爆、防潮豪华照明灯；烟罩后方配置不锈钢接油盒，烟罩内油污排出顺畅 | 1.5 | ㎡
7 | 紫外线消毒灯 | 1260*130*140 L1200 | 含灯管及灯架，UV-C 灯管 | 2 | 台
8 | 单星盆台 | 800*760*800+150 | 1.台面板采用1.2mm 厚不锈钢拉丝板 2.星盆采用 1.2mm 不锈钢拉丝板 3.所有星盆配置冷水、热水、排水管，冷水管直径20mm、热水管直径 20mm 下安装排水管直径 50mm，配备杂物过滤和清除装置，所有星盆下面有消噪音衬垫，底部需作斜向排水出口 4.台脚采用脚通采用 ∮38mm 厚 1.2mm 不锈钢圆管 | 1 | 台
9 | 双孔双温龙头 |  | 双孔双温 | 1 | 台
10 | 保鲜工作柜 | 1800*760*800 | 整体采用优质加厚不锈钢制作，采用绿色环保的环戊烷发泡剂整体发泡，超厚发泡层，保温隔热效果好， 内置蒸发器盘管全铜管制作， 自动回归门设计，避免冷量流失，易拆卸磁性门封， 内箱底板采用圆弧拉伸，配合围板大圆弧设计，易清洁；温度范围：-0℃-+5℃ | 1 | 台
11 | 单通工作柜 | 1800*760*800+150 | 1.台面采用 1.2mm 不锈钢拉丝板 2.可调节层板采用1.0不锈钢拉丝板 3.脚配可调性不锈钢重力脚 4.台下面安装有底层板，层板下面安不锈钢槽型补强撑 | 1 | 台
12 | 单通工作柜 | 1000*750*800 | 1.台面采用 1.2mm 不锈钢拉丝板 2.可调节层板采用1.0不锈钢拉丝板 3.脚配可调性不锈钢重力脚 4.台下面安装有底层板，层板下面安不锈钢槽型补强撑 | 2 | 台
自助取餐区
1 | 灭蝇灯 |  | 采用 40w 高效诱蚊灯管，高效灭蝇虫；灯电路设计限流，低耗电，高效能， 电压：220V～50Hz | 1 | 台
2 | 高身储碗柜 | 1200*500*1800 | 1.柜身板采用 1.2mm 不锈钢拉丝板 3.脚配可调性不锈钢重力脚 4.台下面安装有底层板，底层板 38mm 高，12mm 折边成为槽形，层板下面安 不锈钢槽型补强撑 | 1 | 台
3 | 单通工作柜 | 1800*760*800+150 | 1.台面采用 1.2mm 不锈钢拉丝板 2.可调节层板采用1.0不锈钢拉丝板 3.脚配可调性不锈钢重力脚 4.台下面安装有底层板，层板下面安不锈钢槽型补强撑 | 2 | 台
4 | 掩门工作柜 | 900*750*800 | 1.柜身板采用 1.2mm 不锈钢拉丝板 2.脚配可调性不锈钢重力脚 3.台下面安装有底层板，底层板 38mm 高，12mm 折边成为槽形，层板下面安 不锈钢槽型补强撑 | 2 | 台 | #NAME?
5 | 玻璃罩款四格4盆保温售饭柜 | 1500*750*800 | 送盆送盖 采用不锈钢拉丝板，台面板采用 1.2mm 厚不锈钢拉丝板，柜门外壳全部为1.0mm 厚不锈钢结构。台脚采用不锈钢可调性重力脚。 电脑版智能温度控制和设置，数码显示温度，有漏电保护、缺水报警、防干烧装置、功能，有给排水功能。玻璃顶罩立面与顶面均采用 10mm 高透钢化玻璃制作 | 3 | 台
6 | 紫外线消毒灯 | 1260*130*140 L1200 | 含灯管及灯架，UV-C 灯管 | 2 | 台
7 | 餐具存放柜 | 1800*700*800 | 材质：冷轧钢板 | 1 | 台
洗消间
1 | 灭蝇灯 |  | 采用 40w 高效诱蚊灯管，高效灭蝇虫；灯电路设计限流，低耗电，高效能， 电压：220V～50Hz | 3 | 台
2 | 挂墙洗手池 |  | 450*400*300+150 1.台面板采用1.2mm 厚不锈钢拉丝板 2.星盆采用 1.2mm 不锈钢拉丝板 | 1 | 台
3 | 感应龙头 |  | 感应式 | 1 | 台
4 | 单星盆台 | 1000*760*850+150 | 1.台面板采用1.2mm 厚不锈钢拉丝板 2.星盆采用 1.2mm 不锈钢拉丝板 3.所有星盆配置冷水、热水、排水管，冷水管直径20mm、热水管直径 20mm 下安装排水管直径 50mm，配备杂物过滤和清除装置，所有星盆下面有消噪音衬垫，底部需作斜向排水出口 4.台脚采用脚通采用 ∮38mm 厚 1.2mm 不锈钢圆管 | 4 | 台
5 | 双孔双温龙头 |  | 双孔双温 | 4 | 台
6 | 长龙洗碗机连烘干 | 3750*914*1980 | 1.外形尺寸：1550x860x1423mm 2.清洗量： 200筐/小时。 3.清洗温度： 55-60℃。 4.漂洗温度： 82℃以上。 5.蒸汽耗量 ：50Kg/h 6.进汽压力 ：0.3-0.4Mpa 7.耗水量：350-400L/H。 8.进水压力：0.15-0.4Mpa 9.进水管径：6分 10.漂洗加热功率：36KW 11.洗碗机加热方式：电加热型 总功率47/53KW，设备设置电器保护装置避免电气故障等意外造成火灾风险，所投洗碗机对其进行燃烧热值、不燃性进行检测，其燃烧热值≤1MJ/kg；质量损失率△m≤0.5%且炉内温升△T≤15°C满足不燃性，符合GB/T 5464-2010、GB/T14402-2007阻燃等级为A(A1)级的标准要求，符合阻燃等级不低于B1级 12.洗碗机方向：根据现场实际提供左进右出 或右进左出。 13.整机材料采用优质不锈钢板制作，轨道厚度：2.5mm；轴承座支架厚度：4.0mm；箱体厚度：1.5mm；机架厚度：2.0mm；外罩板厚度：1.0mm，符合GB/T228.1-2021、GB/T11170-2008、GB/T20124-2006标准要求，其氮（N）含量、碳（C）含量、硅（Si）含量、锰（Mn）含量、磷（P）含量、硫（S）含量、镍（Ni）含量、铬（Cr）含量，符合GB/T3280-2015标准要求，其抗拉强度、规定塑性延伸强度、断后伸长率，符合GB/T228.1-2021标准要求 14.整机采用配件安全可靠，包含主洗水泵、加热管、传送电机、电磁阀、电器元件、烘干风机。满足 GB/T 26125-2011、 GB/T 26572-2011标准要求；其:线束组件、总闸配件、外壳、总闸控制板、总闸手板开关、排水阀、电机、水箱、水管、压力阀等部件的铅(Pb)、镉(Cd)、汞(Hg)、 六价铬(Cr(VI))、多溴联苯(PBBs)、多溴二苯醚(PBDEs)符合物质限量标准要求 15.设备整机日常保养中可以使用喷水枪对机体内部进行高压清洗，其整机满足GB/T4208-2017技术标准，不低于《电气产品防水等级认证实施规则》要求的防水等级IPX6 16.设备具洗净率高，且具备高效节能特点，满足洗净前提下能降低能耗使用 17.游离性余氧≤0.03；阴离子合成洗涤剂、大肠菌群、沙门氏菌、金黄色葡萄球菌、溶血性链球菌、肉毒梭菌、小肠结肠炎耶尔森氏菌、乙型溶血性链球菌未检出，且获得检测合格的检测报告。 | 1 | 台
7 | 集气罩 | 4500*1200*600 | 罩体采用1.0mm不锈钢拉丝板制作 | 5.4 | ㎡
8 | 烟罩排风口及连接管 |  | ≥1.2mm304不锈钢定制 | 3 | 套
9 | 通风管道连法兰 |  | 1.2mm不锈钢，镀锌，包含墙体开孔与恢复 | 60 | 平米
10 | 单星盆台 | 1200*800*800 | 1.台面板采用1.2mm 厚不锈钢拉丝板 2.星盆采用 1.2mm 不锈钢拉丝板 3.所有星盆配置冷水、热水、排水管，冷水管直径20mm、热水管直径 20mm 下安装排水管直径 50mm，配备杂物过滤和清除装置，所有星盆下面有消噪音衬垫，底部需作斜向排水出口 4.台脚采用脚通采用 ∮38mm 厚 1.2mm 不锈钢圆管 | 1 | 台
11 | 双孔双温龙头 |  | 双孔双温 | 1 | 台
12 | 双孔残食台 | 1500*760*800 | 1.台面板采用1.2mm 厚不锈钢拉丝板；面板向内折 边成 U 形，高度为 30—40mm，折边处平整光滑，面板的刃口倒成圆角，没有毛刺，折边内外部容易卫生清洁 2.层板采用 1.0mm 不锈钢拉丝板 3.配可调性不锈钢子弹脚 | 1 | 台
13 | 双层工作台 | 2100*760*800 | 1.台面板采用1.2mm 厚不锈钢拉丝板；面板向内折 边成 U 形，高度为 30—40mm，折边处平整光滑，面板的刃口倒成圆角，没有毛刺，折边内外部容易卫生清洁 2.层板采用 1.0mm 不锈钢拉丝板 3.配可调性不锈钢子弹脚 4.台下面安装有底层板，底层板 38mm 高，12mm 折边成为槽形，层板下面安不锈钢槽型补强撑 | 1 | 台
14 | 双层收碗车 | 900*500*780 | 材质：不锈钢，配耐磨静音轮 | 2 | 台
15 | 洗涤灵专用存柜 | 1000*500*1200 | 1.台面材质：不锈钢，厚度≥1.2mm； 2.柜体:侧板、层板、底板≥1.0mm厚不锈钢 ; 3.中层板活动可调节； 4.双向推拉门板材质:不锈钢，厚度≥1.0mm； 5.配不锈钢子弹脚； | 1 | 台
垃圾间
1 | 餐厨垃圾处理器 | 1500*760*850 | 1.板材201厚度1.2 2.功能(油水分离器+粉碎+干湿分离) 3.要求：餐厨剩余食物垃圾倒入撕碎机进行撕碎，然后进行残渣油水分离。残渣挤压出来。然后撕碎完后把多余的残渣用提渣机进行自动挤压提到圾桶内。多余的水和油再分离 4.总功率9.7千瓦(380V) 5.设备配备，过载，缺相，露电，相序，保护 6.食物垃圾日处理2砘左右，要求食物垃圾含水量越多，处理量也越多 | 1 | 台 | 预留安装接口
教师餐厅
1 | 餐具回收车 | 1800*600*550+700 | 面板采用 1.2 毫米不锈钢板，其它采用 38*38*1.2 厚不锈钢管，配 4 个优质耐高压、耐磨损、静音脚轮，其中两个刹车，两个万向 | 1 | 台
2 | 垃圾桶 |  | φ600 放置稳固，底部加厚处理。 | 2 | 台
二层
主食库
1 | 灭蝇灯 |  | 采用 40w 高效诱蚊灯管，高效灭蝇虫；灯电路设计限流，低耗电，高效能， 电压：220V～50Hz | 2 | 台
2 | 米面架 | 1200*500*200 | 材质： 选用优质 201 不锈钢矩形管制作，厚度 1.0mm，间距≤8cm； | 7 | 台
3 | 挡鼠板 | 1100*600 | 材质：不锈钢 | 1 | 台
主食加工间
1 | 灭蝇灯 |  | 220V 采用 40w 高效诱蚊灯管，高效灭蝇虫；灯电路设计限流，低耗电，高效能， 电压：220V～50Hz | 2 | 台
2 | 挂墙洗手池 | 450*400*300+150 | 1.台面板采用1.2mm 厚不锈钢拉丝板 2.星盆采用 1.2mm 不锈钢拉丝板 | 1 | 台
3 | 感应龙头 |  | 感应式 | 1 | 台
4 | 双星盆台 | 1500*760*800+150 | 1.台面板采用1.2mm 厚不锈钢拉丝板；面板向内折 边成 U 形，高度为 30—40mm，折边处平整光滑，面板的刃口倒成圆角，没有毛刺，折边内外部容易卫生清洁 2.层板采用 1.0mm 不锈钢拉丝板 3.配可调性不锈钢子弹脚 4.台下面安装有底层板，底层板 38mm 高，12mm 折边成为槽形，层板下面安不锈钢槽型补强撑 | 1 | 台
5 | 双孔双温龙头 |  | 双孔双温 | 2 | 台
6 | 双层工作台 | 1200*760*800+150 | 1.台面板采用1.2mm 厚不锈钢拉丝板；面板向内折 边成 U 形，高度为 30—40mm，折边处平整光滑，面板的刃口倒成圆角，没有毛刺，折边内外部容易卫生清洁 2.层板采用 1.0mm 不锈钢拉丝板 3.配可调性不锈钢子弹脚 4.台下面安装有底层板，底层板 38mm 高，12mm 折边成为槽形，层板下面安不锈钢槽型补强撑 | 2 | 台
7 | 双门醒发箱 |  | 32层 双层不锈钢箱体，加厚发泡保温层，坚固、保温好。喷水加喷蒸汽式加湿，可实现强制加湿不受气候影响，且加湿快。电子水位计控制水位。分段加热方式，不冲温。内置宽循环风道，利于温湿度的均匀循环。电子轻触式数显控制器，温度、湿度、时间独立显示，直观明了，操作方便，温湿控制精确，故障少。 | 1 | 台
8 | 饼盘车 |  | 15层封闭式透明 架采用不锈钢方管，托盘架采用不锈钢板材制作，配4个耐磨静音轮 | 1 | 台 | #NAME?
9 | 多功能搅拌机 | 620*500*1050 | 料桶容积：30L；额定电压：380v；额定频率：50Hz； 电机功率：1.50kw；最大和面量： 10kg；搅拌转速：65/102/296 | 1 | 台
10 | 双动双速和面机 | 600*970*1250 | 1.双速双动 2.和面均匀效率高效果好； 电机功率：0.85/1.1kw；额定频率：50Hz；搅拌转速：101/202r/min；料桶转速：8/16r/min △ 3.料桶容积：35L；最大和面量：20kg | 1 | 台
11 | 压面机 | 1200*510*1310 | 1.额定电压：380V 2.功率： 1.5KW 3.面片宽度： 260（mm） 4.面片厚度：0.5-5（mm） 5.面条宽度：2.0-3.5（mm） 6.轧辊速度：40（r/min） △ 7.工作效率： 50（kg/h） | 1 | 台
12 | 双层不锈钢工作台 | 1800*760*800 | 1.台面板采用1.2mm 厚不锈钢拉丝板；面板向内折 边成 U 形，高度为 30—40mm，折边处平整光滑，面板的刃口倒成圆角，没有毛刺，折边内外部容易卫生清洁 2.层板采用 1.0mm 不锈钢拉丝板 3.配可调性不锈钢子弹脚 4.台下面安装有底层板，底层板 38mm 高，12mm 折边成为槽形，层板下面安不锈钢槽型补强撑 | 4 | 台
13 | 面粉车 | 500*600*500 | 材质：不锈钢，配耐磨静音轮 | 2 | 台
14 | 木面工作台 | 1500*760*800 | 1、台面为50mm优质柳木； 2、腿采用φ50×1.5mm不锈钢管，横撑采用38X38X1.5不锈钢方通。交叉肌采用φ32×1.5mm不锈钢管； 3、装φ50可调式不锈钢子弹脚 | 1 | 台
16 | 四门双温冰箱 | 1200*760*2000 | 1.整体采用优质加厚不锈钢制作，配有发泡层，保温隔热效果好， 内置铜管蒸发器， 自动回归门设计，~避免冷量流失~，易拆卸磁性门封，易清洁 2.温度范围：冷冻-15℃ 0℃/冷藏 0℃ +10℃ △ 3.容积： ≥1000L，制冷方式：直冷， 电子数字温控， 电压：220V | 2 | 台
18 | 燃气双门蒸柜 |  | 48盘 柜体采用1.2mm不锈钢板材； 炉身、前板及侧板用304△ 1.0mm不锈钢板材； 高速蒸煮效能，自动入水装置，火力迅猛，方便清洁； 配电磁安全掣 热负荷: 42kW 电源: 220V/0.025kW 炉头: 环保炉头; 点火: 脉冲电子点火; 熄火保护: 离子检测熄火保护; 满足国家一级能效标准 | 2 | 台
19 | 三层六盘烤箱 |  | 三层六盘 不锈钢面板，侧板〡顶板〡后板镀铝锌板 玻璃透视窗，每层分上下火独立控制，可选配定时器，温度和时间可独立控制 | 1 | 台
20 | 电饼铛 |  | 45型 1.锅体直径45cm，额定电压，380V，功率：5KW，铛沿高度： ≥30mm，铛面材质：铝 2.具有上、下铛双面烙制食品的功能，具有快速节能、清洁卫生、安全可靠 | 2 | 台
21 | 一体式带鲜风油网烟罩 | 8200*1800 | 烟罩体采用 1.2mm 不锈钢拉丝板制作，0.8mm 不锈钢滤油格栅；配置玻璃防爆、防潮豪华照明灯；烟罩后方配置不锈钢接油盒，烟罩内油污排出顺畅 | 14.76 | ㎡
| 烟罩可开启式送风口 |  | 304不锈钢板 | 8 | 套
| 烟罩排风口及连接管 |  | ≥1.2mm304不锈钢定制 | 5 | 套
| 烟罩装饰板 | L=8200 | 采用不锈钢板用料厚度为 1.0mm | 8.2 | 米
| 通风管道连法兰 |  | 1.2mm不锈钢，包含墙体开孔与恢复 | 90 | 平米
23 | 双层送餐车 | 900*600*780 | 材质：不锈钢，配耐磨静音轮 | 2 | 台
副食加工间
1 | 灭蝇灯 |  | 采用 40w 高效诱蚊灯管，高效灭蝇虫；灯电路设计限流，低耗电，高效能， 电压：220V～50Hz | 2 | 台
2 | 燃气双头低汤灶 | 1200*800*550+700 | 1、炉面板采用1.5mm厚201不锈钢板；2、炉膛及撑板采用A3厚4黑铁板；3、炉身及炉背采用1.2mm厚不锈钢板；4、炉体骨架采用50mm*50mm*5mm国标角铁； 5、炉脚采用￠2”无缝不锈钢管内含钢柱配可调性不锈钢子弹脚； 6、火咀、气制、火种喉、火种制。 | 1 | 台
3 | 燃气双头大锅灶 | 2200*1150*800+450 | 炉灶面板采用201#1.5mm不锈钢拉丝板； 侧板1.0mm，炉体骨架采用40*40*4mm不锈钢； 黑铁炉膛结构用t=2.0mm钢板； 炉通脚用炉脚51*51mm不锈钢管； 炉通脚内含支撑炉身的钢柱及可调节炉身高度的不锈钢子弹脚； 炉膛内采用最新式硅砖耐火热材料； 配有独特的菊花式火焰，自动适应锅底直径，提高热效率， 配电磁安全掣 环保炉头: 向内火环保预混炉头； 热负荷: 42*2kw=84kw 风机: E2风机*2 （220V, 50Hz, 0.25kw*2） 点火: 脉冲电子点火； 熄火保护: 离子检测熄火保护 安全可靠、耐腐蚀、易清洁；满足国家一级能效标准 | 1 | 台
4 | 燃气单头大锅灶 | 1100*1150*800 | •炉灶面板采用304#1.5mm不锈钢拉丝板； •侧板1.0mm，炉体骨架采用40*40*4mm不锈钢； •黑铁炉膛结构用t=2.0mm钢板； •炉通脚用炉脚51*51mm不锈钢管； •炉通脚内含支撑炉身的钢柱及可调节炉身高度的不锈钢子弹脚； •炉膛内采用最新式硅砖耐火热材料； •配有独特的菊花式火焰，自动适应锅底直径，提高热效率， •配电磁安全掣 环保炉头: 向内火环保预混炉头； 热负荷: 42*2kw=84kw 风机: E2风机*2 （220V, 50Hz, 0.25kw*2） 点火: 脉冲电子点火； 熄火保护: 离子检测熄火保护 | 2 | 台
5 | 炉拼台 | 150*1150*800+450 | 1.台面板采用1.2mm 厚不锈钢拉丝板；面板向内折 边成 U 形，高度为 30—40mm，折边处平整光滑，面板的刃口倒成圆角，没有毛刺，折边内外部容易卫生清洁 2.层板采用 1.0mm 不锈钢拉丝板 3.配可调性不锈钢子弹脚 | 4 | 台
6 | 燃气双头单尾炒炉 | 1800*1150*800+450 | 炉灶面板采用201#1.5mm不锈钢拉丝板； 侧板1.0mm，炉体骨架采用40*40*4mm不锈钢； 黑铁炉膛结构用t=2.0mm钢板； 炉通脚用炉脚51*51mm不锈钢管； 炉通脚内含支撑炉身的钢柱及可调节炉身高度的不锈钢子弹脚； 炉膛内采用最新式硅砖耐火热材料； 配有独特的菊花式火焰，自动适应锅底直径，提高热效率， 配电磁安全掣 环保炉头: 向内火环保预混炉头； 热负荷: 42*2kw=84kw 风机: E2风机*2 （220V, 50Hz, 0.25kw*2） 点火: 脉冲电子点火； 熄火保护: 离子检测熄火保护 安全可靠、耐腐蚀、易清洁；满足国家一级能效标准 | 1 | 台
7 | 调料车 | 720*540*800 | 材质：不锈钢，配耐磨静音轮 | 3 | 台
8 | 一体式带鲜风油网烟罩 | 8200*1800 | 烟罩体采用 1.2mm 不锈钢拉丝板制作，0.8mm 不锈钢滤油格栅；配置玻璃防爆、防潮豪华照明灯；烟罩后方配置不锈钢接油盒，烟罩内油污排出顺畅 | 14.76 | ㎡
9 | 烟罩可开启式送风口 |  | 304不锈钢板 | 8 | 套
10 | 烟罩排风口及连接管 |  | ≥1.2mm304不锈钢定制 | 4 | 套
11 | 烟罩装饰板 | L=8200 | 采用不锈钢板用料厚度为 1.0mm | 8.2 | 米
12 | 通风管道连法兰 |  | 1.2mm不锈钢，包含墙体开孔与恢复 | 90 | 平米
13 | 自动灭火系统 |  | 1.启动方式： 自动启动、机械应急启动； 2.材质：主机外箱、感温支架、药剂容器、管道等采用304不锈钢，喷头、氮气瓶阀等采用铜合金； 3.感温器公称动作温度： 182℃; 4.灭火剂持续喷射时间≥10s； 5.冷却水喷洒时间≥5min； 6.每套装置灭火剂容量≥25kg； 7.储存方式及压力:外贮压式，12MPa； 8.单套设备喷头数量≥18个； 9.单套设备感温器数量≥8个； 10.副食间使用。 | 1 | 套
14 | 双层工作台 | 1800*760*800 | 1.台面板采用1.2mm 厚不锈钢拉丝板；面板向内折 边成 U 形，高度为 30—40mm，折边处平整光滑，面板的刃口倒成圆角，没有毛刺，折边内外部容易卫生清洁 2.层板采用 1.0mm 不锈钢拉丝板 3.配可调性不锈钢子弹脚 4.台下面安装有底层板，底层板 38mm 高，12mm 折边成为槽形，层板下面安不锈钢槽型补强撑 | 3 | 台
15 | 四门双温冰箱 | 1200*760*2000 | 1.整体采用优质加厚不锈钢制作，配有发泡层，保温隔热效果好， 内置铜管蒸发器， 自动回归门设计，~避免冷量流失~，易拆卸磁性门封，易清洁 2.温度范围：冷冻-15℃ 0℃/冷藏 0℃ +10℃ △ 3.容积： ≥1000L，制冷方式：直冷， 电子数字温控， 电压：220V | 2 | 台
16 | 挂墙刀具消毒柜 | 426*176*616 | 1.电压：220V； 2.功率： 16W； 3.带锁； 4.可放10把刀具； 5.内置紫外线消毒杀菌灯； 6.设有开门保险； 7.具备定时功能，0-120分钟可调； | 1 | 台
17 | 双层工作台 | 1500*760*800+150 | 1.台面板采用1.2mm 厚不锈钢拉丝板；面板向内折 边成 U 形，高度为 30—40mm，折边处平整光滑，面板的刃口倒成圆角，没有毛刺，折边内外部容易卫生清洁 2.层板采用 1.0mm 不锈钢拉丝板 3.配可调性不锈钢子弹脚 4.台下面安装有底层板，底层板 38mm 高，12mm 折边成为槽形，层板下面安不锈钢槽型补强撑 | 1 | 台
18 | 双星盆台 | 1200*760*800+150 | 1.台面板采用1.2mm 厚不锈钢拉丝板 2.星盆采用 1.2mm 不锈钢拉丝板 3.所有星盆配置冷水、热水、排水管，冷水管直径20mm、热水管直径 20mm 下安装排水管直径 50mm，配备杂物过滤和清除装置，所有星盆下面有消噪音衬垫，底部需作斜向排水出口 4.台脚采用脚通采用 ∮38mm 厚 1.2mm 不锈钢圆管 | 1 | 台
19 | 双孔双温龙头 |  | 双孔双温 | 2 | 台
20 | 洗手池 | 600*760*800+150 | 1.台面板采用1.2mm 厚不锈钢拉丝板 2.星盆采用 1.2mm 不锈钢拉丝板 | 1 | 台
21 | 感应龙头 |  | 感应式 | 1 | 台
热水器间
1 | 热水器 |  | 1.容积≥50L 2.功率≥3000W，防电墙 3.加热方式：双管加热，外观设计：圆桶，操控方式：APP操控 4.防水等级：IPX4 5.能效等级：一级能耗，符合储水式电热水器能效限定值及能效等级GB21519要求 6.满足储水快热组合式电热水器QB/T 4979-2016的要求 | 2 | 台
分餐间/餐车存放间
1 | 灭蝇灯 |  | 采用 40w 高效诱蚊灯管，高效灭蝇虫；灯电路设计限流，低耗电，高效能， 电压：220V～50Hz | 2 | 台
2 | 挂墙洗手池 | 450*400*300+150 | 1.台面板采用1.2mm 厚不锈钢拉丝板 2.星盆采用 1.2mm 不锈钢拉丝板 | 1 | 台
3 | 感应龙头 |  | 感应式 | 1 | 台
4 | 挂衣架 |  | L=800 不锈钢管制作 | 1 | 台
5 | 单通工作柜 | 1800*600*800 | 1.台面采用 1.2mm 不锈钢拉丝板 2.可调节层板采用1.0不锈钢拉丝板 3.脚配可调性不锈钢重力脚 4.台下面安装有底层板，层板下面安不锈钢槽型补强撑 | 2 | 台
6 | 单通工作柜 | 1450*600*800 | 1.台面采用 1.2mm 不锈钢拉丝板 2.可调节层板采用1.0不锈钢拉丝板 3.脚配可调性不锈钢重力脚 4.台下面安装有底层板，层板下面安不锈钢槽型补强撑 | 1 | 台
7 | 三星盆台 | 1500*760*800+150 | 1.台面板采用1.2mm 厚不锈钢拉丝板 2.星盆采用 1.2mm 不锈钢拉丝板 3.所有星盆配置冷水、热水、排水管，冷水管直径20mm、热水管直径 20mm 下安装排水管直径 50mm，配备杂物过滤和清除装置，所有星盆下面有消噪音衬垫，底部需作斜向排水出口 4.台脚采用脚通采用 ∮38mm 厚 1.2mm 不锈钢圆管 | 1 | 台
8 | 双孔双温龙头 |  | 双孔双温 | 3 | 台
9 | 单通工作柜 | 1200*760*800 | 1.台面采用 1.2mm 不锈钢拉丝板 2.可调节层板采用1.0不锈钢拉丝板 3.脚配可调性不锈钢重力脚 4.台下面安装有底层板，层板下面安不锈钢槽型补强撑 | 1 | 台
10 | 四门留样雪柜 | 1200*760*2000 | 1、可电子控温，满足食品保鲜需求；2、内置层架间距可调节；3、满足食堂食材、饭菜存储需求及卫生需求； | 1 | 台
11 | 紫外线消毒灯 | 1260*130*140 | L1200,含灯管及灯架，UV-C 灯管 | 4 | 台
12 | 保温送餐车连份数盆 | 900*600*1000 | 整体采用双层304不锈钢板材制作，环保发泡机身，圆角内胆及活动式配件，易于清洁和更换的球状磁性门封条，不留痕迹重力刹车制轮。内置网架，可配合托盘或GN盆使用 | 36 | 台
回盘区
1 | 灭蝇灯 |  | 采用 40w 高效诱蚊灯管，高效灭蝇虫；灯电路设计限流，低耗电，高效能， 电压：220V～50Hz | 1 | 台
2 | 三星盆台 | 1800*760*800+150 | 1.台面板采用1.2mm 厚不锈钢拉丝板 2.星盆采用 1.2mm 不锈钢拉丝板 3.所有星盆配置冷水、热水、排水管，冷水管直径20mm、热水管直径 20mm 下安装排水管直径 50mm，配备杂物过滤和清除装置，所有星盆下面有消噪音衬垫，底部需作斜向排水出口 4.台脚采用脚通采用 ∮38mm 厚 1.2mm 不锈钢圆管 | 1 | 台
3 | 双孔双温龙头 |  | 双孔双温 | 3 | 台
4 | 双孔残食台 | 1500*760*800 | 1.台面板采用1.2mm 厚不锈钢拉丝板；面板向内折 边成 U 形，高度为 30—40mm，折边处平整光滑，面板的刃口倒成圆角，没有毛刺，折边内外部容易卫生清洁 2.层板采用 1.0mm 不锈钢拉丝板 3.配可调性不锈钢子弹脚 | 2 | 台
5 | 双层工作台 | 650*760*800+150 | 1.台面板采用1.2mm 厚不锈钢拉丝板；面板向内折 边成 U 形，高度为 30—40mm，折边处平整光滑，面板的刃口倒成圆角，没有毛刺，折边内外部容易卫生清洁 2.层板采用 1.0mm 不锈钢拉丝板 3.配可调性不锈钢子弹脚 4.台下面安装有底层板，底层板 38mm 高，12mm 折边成为槽形，层板下面安不锈钢槽型补强撑 | 1 | 台
6 | 双层收碗车 | 900*500*780 | 材质：不锈钢，配耐磨静音轮 | 3 | 台
餐具及厨杂
NO | 产品名称 | 参考尺寸 | 技术参数 | 数量 | 单位
1 | 教工餐盘 | 五格餐盘35*25*2cm | 304不锈钢材质 | 80 | 个
2 | 不锈钢真空双层碗 | 12.5*6CM | 304不锈钢材质 | 880 | 个
3 | 教工面碗 | Φ20cm | 密胺A5材质，耐磨耐摔高温消毒最高温度≥120° | 80 | 个
4 | 不锈钢勺 | 20*3CM | 304不锈钢材质 | 880 | 把
5 | 教工筷子 | 27CM | 密胺A5材质，耐磨耐摔高温消毒最高温度≥120° | 80 | 双
6 | 学生餐盘 | 五格餐盘30.5*23.5*2.5 | 304不锈钢材质 | 800 | 个
7 | 密胺圆盘 | 10寸 | 密胺A5材质，耐磨耐摔高温消毒最高温度≥120° | 800 | 个
8 | 不锈钢桶 | 50cm | 规格：50CM产品采用 304 不锈钢材质制造；厚度1.2mm△ 厚实钢材，坚硬耐摔。内胆打磨抛光，易清洗不藏污纳垢 | 10 | 个
9 | 不锈钢桶 | 60cm | 规格：60CM产品采用 304 不锈钢材质制造；厚度△1.2mm厚实钢材，坚硬耐摔。内胆打磨抛光，易清洗不藏污纳垢 | 5 | 个
10 | 不锈钢桶 | 30cm | 规格：30CM产品采用 304 不锈钢材质制造；厚度1.2mm△厚实钢材，坚硬耐摔。 内胆打磨抛光，易清洗不藏污纳垢 | 20 | 个
11 | 生盆半成品盆 | 60cm | 规格：φ50mm304不锈钢，厚度1.2mm，表面电解处理。 厚实钢材，坚硬耐摔。 内胆打磨抛光，易清洗不藏污纳垢 | 20 | 个
12 | 生盆半成品盆 | 50cm | 规格：φ50mm304不锈钢，厚度1.2mm，表面电解处理。 厚实钢材，坚硬耐摔。 内胆打磨抛光，易清洗不藏污纳垢 | 40 | 个
13 | 钢盆 | 40cm | 规格：φ40mm304不锈钢，厚度1.2mm，表面电解处理。 厚实钢材，坚硬耐摔。 内胆打磨抛光，易清洗不藏污纳垢 | 10 | 个
14 | 钢盆 | 50cm | 规格：φ50mm304不锈钢，厚度1.2mm，表面电解处理。 厚实钢材，坚硬耐摔。 内胆打磨抛光，易清洗不藏污纳垢 | 10 | 个
15 | 带眼钢盆 | 50cm | 规格：φ50mm304不锈钢，厚度1.2mm，表面电解处理。 厚实钢材，坚硬耐摔。 内胆打磨抛光，易清洗不藏污纳垢 | 10 | 个
16 | 不锈钢托盘 | 60*40cm | 规格：600*400*48mm304不锈钢，厚度1.0mm，表面电解处理。 厚实钢材，坚硬耐摔； 内胆打磨抛光，易清洗不藏污纳垢 | 20 | 个
17 | 不锈钢冲孔方盘 | 60*40cm孔 | 规格：600*400*48mm304不锈钢，厚度1.0mm，表面电解处理。 厚实钢材，坚硬耐摔； 内胆打磨抛光，易清洗不藏污纳垢 | 20 | 个
18 | 不粘烤盘 | 60*40cm | 采用食品级材质，表面不粘处理，优良的不粘性能，不沾涂层，容易清洗，抗磨耐摔。 | 16 | 个
19 | 1/1份数盆 | 53*32*15cm | 规格：φ53*32*15CM304不锈钢，厚度1.2mm，表面电解处理。 厚实钢材，坚硬耐摔。 内胆打磨抛光，易清洗不藏污纳垢 | 30 | 个
20 | 1/1份数盆 | 53*32*10cm | 规格：φ53*32*10CM304不锈钢，厚度1.2mm，表面电解处理。 厚实钢材，坚硬耐摔。 内胆打磨抛光，易清洗不藏污纳垢 | 20 | 个
21 | 1/2份数盆 | 32*26*15cm | 规格：φ32*26*15CM304不锈钢，厚度1.2mm，表面电解处理。 厚实钢材，坚硬耐摔。 内胆打磨抛光，易清洗不藏污纳垢 | 30 | 个
22 | 1/2份数盆 | 32*26*10cm | 规格：φ32*26*105CM304不锈钢，厚度1.2mm，表面电解处理。 厚实钢材，坚硬耐摔。 内胆打磨抛光，易清洗不藏污纳垢 | 20 | 个
23 | 1/1盖 | 53*32cm | 规格：φ53*32M304不锈钢，厚度1.2mm，表面电解处理。 厚实钢材，坚硬耐摔。 内胆打磨抛光，易清洗不藏污纳垢 | 50 | 个
24 | 1/2盖 | 32*26cm | 规格：φ32*26CM304不锈钢，厚度1.2mm，表面电解处理。 厚实钢材，坚硬耐摔。 内胆打磨抛光，易清洗不藏污纳垢 | 50 | 个
25 | 调料缸 | 16cm | 规格：16Cm304不锈钢，厚度1.0mm，表面电解处理。 厚实钢材，坚硬耐摔； 内胆打磨抛光，易清洗不藏污纳垢 | 20 | 个
26 | 调料缸 | 18cm | 规格：18Cm304不锈钢，厚度1.0mm，表面电解处理。 厚实钢材，坚硬耐摔； 内胆打磨抛光，易清洗不藏污纳垢 | 30 | 个
27 | 不锈钢漏勺 | 30cm | 规格：30CM 304不锈钢，厚度1.0mm，表面抛光处理。污纳垢 | 10 | 把
28 | 马勺 | 40cm | 采用优选原生矿石，后经1550都高温熔炼后浇筑一次性成型。精选优质铁板纯手工锻造原生态更健康。加粗锅耳，单侧4颗铆钉加固，实用不松动利于端取。用料厚实厚度1.6MM坚固耐用 | 10 | 把
29 | 煸锅 | 50cm | 采用优选原生矿石，后经1550都高温熔炼后浇筑一次性成型。精选优质铁板纯手工锻造原生态更健康。加粗锅耳，单侧4颗铆钉加固，实用不松动利于端取。用料厚实厚度1.6MM坚固耐用 | 6 | 个
30 | 煸锅 | 80cm | 采用优选原生矿石，后经1550都高温熔炼后浇筑一次性成型。精选优质铁板纯手工锻造原生态更健康。加粗锅耳，单侧4颗铆钉加固，实用不松动利于端取。用料厚实厚度1.6MM坚固耐用 | 6 | 个
31 | 锅刷子 | 大号 | 规格：230*50*35mm产品采用优质木材制造；用料厚实，经久耐用。 | 20 | 个
32 | 锅架子 | 个 | 采用优质不锈钢，厚度1.5mm，表面抛光处理 | 8 | 个
33 | 高压锅 | ≥60升 | 1.材质：304不锈钢 2.容积≥60升 | 2 | 个
34 | 不锈钢水勺 | 18*45cm | 规格：18*45CM 304不锈钢，厚度1.0mm，表面抛光处理。污纳垢 | 10 | 把
35 | 手勺 | 10两 | 规格：1斤勺头采用304不锈钢，手打成型厚度1.5mm，手柄采用φ28mm*1.2mm厚不锈钢管，并带有防烫硅胶层；加厚制作。 | 10 | 把
36 | 手铲 | 1号 | 规格：1号铲头采用304不锈钢，手打成型厚度1.5mm，手柄采用φ28mm*1.2mm厚不锈钢管，并带有防烫硅胶层；加厚制作。 | 10 | 把
37 | 打菜勺 | 中号 | 规格：9*35CM 304不锈钢，厚度1.0mm，表面抛光处理。污纳垢 | 20 | 把
38 | 打汤勺 | 中号 | 规格：18*45CM 304不锈钢，厚度1.0mm，表面抛光处理。污纳垢 | 20 | 把
39 | 食品夹 | 不锈钢制 | 采用304不锈钢材质，镜面抛光，一体成型不断寿命长使用更久 | 50 | 把
40 | 菜刀 | 009号 | 满足刀的通用要求 | 8 | 把
41 | 片刀 | 315号 | 满足刀的通用要求 | 8 | 把
42 | 砍刀 | 2号 | 满足刀的通用要求 | 2 | 把
43 | 磨刀石 | 大号 | 精致的设计，坚固、阻燃、长久耐用。有效防止位移，确保磨刀的安全。锋利刀刃迅速起效 | 5 | 个
44 | 剪刀 | 大号 | 规格：不锈钢大号304不锈钢，厚度1.5mm，表面抛光处理。△ 好材质、高硬度、易清洗、耐腐蚀。 | 10 | 把
45 | 削皮刀 | 中号 | 1、采用优质木/不锈钢材质 | 10 | 把
46 | 不锈钢留样盒 | 350ML | 304不锈钢材质 | 50 | 个
47 | 保鲜盒 | 大 | 产品采用优质聚乙烯塑料制造；加厚，防冻，防摔 | 20 | 个
48 | 保鲜盒 | 中 | 产品采用优质聚乙烯塑料制造；加厚，防冻，防摔 | 20 | 个
49 | 保鲜盒 | 小 | 产品采用优质聚乙烯塑料制造；加厚，防冻，防摔 | 20 | 个
50 | 塑料菜板(白色) | 60*40cm | 采用：聚丙烯，无味、无毒；产品尺寸不能下偏离。△ 结实耐用，健康环保； | 2 | 个
51 | 塑料菜板（蓝色） | 60*40cm | 采用：聚丙烯，无味、无毒；产品尺寸不能下偏离。 结实耐用，健康环保； | 2 | 个
52 | 塑料菜墩（黄色） | 45*12cm | 采用：聚丙烯，无味、无毒；产品尺寸不能下偏离。 结实耐用，健康环保； | 3 | 个
53 | 塑料菜墩（白色） | 45*12cm | 采用：聚丙烯，无味、无毒；产品尺寸不能下偏离。 结实耐用，健康环保； | 3 | 个
54 | 塑料菜墩（绿色） | 45*12cm | 采用：聚丙烯，无味、无毒；产品尺寸不能下偏离。 结实耐用，健康环保； | 3 | 个
55 | 刻称 | 10公斤 | 规格：30kg产品采用优质环保塑料制造；电子液晶显示，不锈钢机身, 分度值为3g。 | 2 | 个
56 | 克称 | 1公斤 | 规格：1kg产品采用优质环保塑料制造；电子液晶显示，不锈钢机身, 分度值为3g。 | 2 | 个
57 | 温度计 | 常规 | 1、国标、优质塑料 | 2 | 个
58 | 擦子 | 大号 | 采用优质塑料 | 6 | 个
59 | 面刷 | 标准 | 采用优质塑料 | 10 | 个
60 | 油筷子 | 标准 | 1、采用优质木材制作 | 10 | 双
61 | 走锤 | 标准 | 规格：φ80*450mm天然硬木，无木节，无裂痕 | 2 | 把
62 | 面棍 | 50cm | 规格：500mm天然硬木，无木节，无裂痕。 结实耐用，健康环保。 易清洗；轻巧美观 | 2 | 个
63 | 打蛋器 | 大 | 规格：总长370mm线长220mm304不锈钢，厚度1.5mm，表面抛光处理。 | 2 | 个
64 | 烙饼铲 | 标准 | 竹制品 | 2 | 把
65 | 大锅铲子 | 17*120CM | 规格：110CM 304不锈钢，厚度1.0mm，表面抛光处理。污纳垢 | 5 | 个
66 | 饭铲 | 标准 | 采用优质塑料 | 40 | 把
67 | 墩布车 | 32L | 规格：32L黄色。单桶，PP原料一次成型，加厚压水板，优质万向橡胶转轮。带拖把和墩布 | 4 | 台
68 | 周转箱 | 60*50cm | 产品采用优质聚乙烯塑料制造；加厚，防冻，防摔。 | 20 | 个
69 | 吹地机 |  | 规格：大于1000W三档风力调速，螺旋风轮降噪， | 2 | 个
70 | 白垃圾桶 | 50cm | 规格：50CM产品采用优质环保塑料制造；用料厚实，经久耐用。△ 低密度聚乙烯HDPE材质，坚固更耐用 | 15 | 个
71 | 厨余垃圾桶 | 120L | 采用高密度聚乙烯HDPE材质，桶身采用加厚加粗设计，耐冲击抗变形使用寿命更长。 | 6 | 个
72 | 灭火毯 | 1.5m | 采用玻璃纤维 | 4 | 个
73 | 毛巾（白） | 70*30cm | 采用优质纳米材质，吸水性强、耐脏 | 20 | 块
74 | 毛巾（蓝） | 70*30cm | 采用优质纳米材质，吸水性强、耐脏 | 20 | 块
75 | 毛巾（咖啡） | 70*30cm | 采用优质纳米材质，吸水性强、耐脏 | 20 | 块
76 | 毛巾（红） | 70*30cm | 采用优质纳米材质，吸水性强、耐脏 | 20 | 块
77 | 毛巾（绿） | 70*30cm | 采用优质纳米材质，吸水性强、耐脏 | 20 | 块
78 | 毛巾（紫） | 70*30cm | 采用优质纳米材质，吸水性强、耐脏 | 20 | 块
79 | 胶皮手套 | 大号 | 双面压纹防滑工艺，优质乳胶材质 | 30 | 双
80 | 防烫手套 | 大号 | 规格：棉制品规格均码号，耐磨纱线、防滑吸汗、舒适透气、弹力腕口不勒手 | 5 | 双
81 | 围裙 | 大号 | 1、采用优质棉制作，防尘、耐磨、透气 | 20 | 套
82 | 防水围裙 | 加长 | 防水 | 20 | 套
83 | 净菜筐 | 50*30*15CM | 材质：聚乙烯塑料，加厚，防冻，防摔。 | 20 | 个
84 | 毛菜筐 | 55*35*25CM | 材质：聚乙烯塑料，加厚，防冻，防摔。 | 30 | 个
85 | 餐巾纸盒 | 15*10CM | 采用优质皮革制作 | 20 | 个
86 | 油鼓 | 11寸 | 规格：11寸304不锈钢，厚度1.0mm，表面电解处理。 厚实钢材，坚硬耐摔； 内胆打磨抛光，易清洗不藏污纳垢 | 4 | 个
87 | 塑料刮板 | 20*10CM | 塑料制品 | 10 | 个
88 | 不锈钢刮板 | 15CM | 采用304不锈钢材质 | 5 | 个
89 | 不锈钢长柄笊篱 | 30CM直径，木柄1米 | 规格：304不锈钢，厚度大于等于1.0mm，表面抛光处理。污纳垢 | 5 | 个
90 | 油篦子 | 22CM | 规格：20CM 304不锈钢，厚度1.0mm，表面抛光处理。污纳垢 | 5 | 个
91 | 地刮子 | 45CM | 规格：300*900mm产品采用优质环保材料制造；用料厚实，经久耐用 | 10 | 个
92 | 料理机 | 3L | 额定功率：1000w ，产品容量3000ml，控制方式：触控式，转速：35000转/分钟，四叶碎冰刀头 静音。 | 1 | 个
93 | 加长胶皮手套 | 加长 | 双面压纹防滑工艺，优质乳胶材质 | 100 | 个
94 | 小白框 | 50*35*12CM | 材质：聚乙烯塑料，加厚，防冻，防摔。 | 60 | 个
95 | 筷子筒 | 15CM | 采用304不锈钢 | 4 | 个
96 | 小汤桶 | 15L | 采用304不锈钢，内胆能拿出来的 | 20 | 个
97 | 黑垃圾袋 | 140*120CM | 采用新料聚乙烯PE环保材质，无异味不易破损，袋子受力均匀，每包大于50个 | 10 | 包
98 | 白装箱袋 | 120*80CM | 采用新料聚乙烯PE环保材质，无异味不易破损，袋子受力均匀，每包大于50个 | 10 | 包

## 4.9班幼儿园厨房类采购清单
9班幼儿园厨房类采购清单
序号 | 设备名称 | 参考尺寸 | 技术参数 | 单位 | 数量 | 参考图片
A主食库
A01 | 四层平板货架 | 1100*500*1800 | 1.全部采用304食品级不锈钢制作，层板采用1.5mm不锈钢板 2.立柱采用Ф38*1.5mm不锈钢圆管，层板与立柱焊接成型 3.配四个不锈钢调整脚 不锈钢调理设备符合GB 4806.9技术标准 不锈钢原材料不锈钢板、不锈钢管符合GB/T10125《人造气氛腐蚀试验盐雾试验》技术标准 不锈钢货架搁板能承受150荷载，去除重物后变形量0.3mm | 台 | 6
A02 | 米面架 | 1000*600*150 | 1.层架采用201#1.5mm不锈钢板，面板折边处平整光滑，面板的刃口倒成圆角，没有毛刺，折边内外部容易卫生清洁 2.层架脚用38*1.5mm不锈钢管配可调性不锈钢子弹脚 3.稳固耐用、安全可靠，易清洁 | 台 | 4
B切配间
B01 | 多功能打蛋机 | 50升 | 1.容量：50升；功率：2.2KW；电压：220；频率：50Hz；转速：360/166/100RPM 2.材质304不锈钢，带防护罩；搅拌量15kg | 台 | 1
B02 | 四门高身雪柜 | 1220*760*1950 | 1.整体采用优质加厚不锈钢制作，配有发泡层，保温隔热效果好，内置铜管蒸发器，自动回归门设计，避免冷量流失，易拆卸磁性门封，易清洁 2.温度范围：冷冻-15℃~0℃/冷藏0℃~+10℃ 3.容积：≥1000L制冷方式：直冷，电子数字温控，电压：220V | 台 | 2
B03 | 双层平板工作台 | 1400*700*800 | 1.台面板采用2011.5mm厚不锈钢拉丝板；面板向内折边成U形，高度为30—40mm，折边处平整光滑，面板的刃口倒成圆角，没有毛刺，折边内外部容易卫生清洁 2.层板采用1.0mm不锈钢拉丝板 3.脚通采用∮38mm厚1.2mm不锈钢圆管，配可调性不锈钢子弹脚 4.台下面安装有底层板，底层板38mm高，12mm折边成为槽形，4角切至与脚管配合，层板下面安25*100*25mm的不锈钢槽型补强撑 | 台 | 1
B04 | 单星盆水池 | 700*700*950 | 1.台面板采用3041.5mm厚不锈钢拉丝板 2.星盆采用1.2mm不锈钢拉丝板 3.星盆配置冷水、热水、排水管，冷水管直径20mm、热水管直径20mm，下安装排水管直径50mm，配备杂物过滤和清除装置，所有星盆下面有消噪音衬垫，底部作斜向排水出口 4.台脚采用脚通采用∮38mm厚1.2mm不锈钢圆管 5.配不锈钢子弹脚4个 | 台 | 1
B05 | 绞切肉机 | 560*480*810 | 1.整机采用不锈钢制作，集切肉绞馅功能于一体，切肉厚薄均匀，可切片、切丝、绞馅，切肉厚度：3—5mm，效率：400（片）200（丝）100（馅）电压：220V/1.1KW 2.安全可靠，坚固耐用，易清洁 产品符合GB4706.38标准 | 台 | 1
B06 | 多功能切菜机 | 1160*530*1280 | 1.全机均为优质201不锈钢材质，刀盘、机身符合食品接触级不锈钢， 智能控制系统，切割长度：叶菜l-60mm；产量：600-800KG/h；功率：2.5KW/380V；本机为双头型切菜机，两台可同时操作，也可单头操作 2.通过更换刀盘（片、丝、丁刀盘）或双变频器调节切割尺寸，刀盘为304不锈钢 3.丝刀盘采用快拆式独立刀条，能在一个刀盘上直接实现片和丝的直接更换，换刀简便，易清洗，配有EI 动断电保护装置，安全方便 4.设计先进，操作方便，耗能 低，效率高，防腐，美观，符合卫生标准 | 台 | 1
B07 | 大容量热水器 | 512*542*1775 | 容量：300L；能效等级：一级；净重：72kg；加热功率：2500W 产品符合GB/T 20289 储水式电热水器 | 台 | 1
B08 | 挡鼠板 | 以现场尺寸为准 | 1.2mm厚度不锈钢或铝合金板，参考长度：1.2m，具体以现场尺寸为准. | 块 | 4
C烹饪间
C01 | 单通工作台 | 1800*800*800 | 1.台面板采用2011.5mm厚不锈钢拉丝板；面板向内折边成U形，高度为30—40mm，折边处平整光滑，面板的刃口倒成圆角，没有毛刺，折边内外部容易卫生清洁 2.层板采用1.0mm不锈钢拉丝板 3.脚通采用∮38mm厚1.2mm不锈钢圆管，配可调性不锈钢子弹脚 4.台下面安装有底层板，底层板38mm高，12mm折边成为槽形，4角切至与脚管配合，层板下面安25*100*25mm的不锈钢槽型补强撑 | 台 | 2
C02 | 双层平板工作台 | 1800*800*800 | 1.台面板采用2011.5mm厚不锈钢拉丝板；面板向内折边成U形，高度为30—40mm，折边处平整光滑，面板的刃口倒成圆角，没有毛刺，折边内外部容易卫生清洁 2.层板采用1.0mm不锈钢拉丝板 3.脚通采用∮38mm厚1.2mm不锈钢圆管，配可调性不锈钢子弹脚 4.台下面安装有底层板，底层板38mm高，12mm折边成为槽形，4角切至与脚管配合，层板下面安25*100*25mm的不锈钢槽型补强撑 | 台 | 3
C03 | 活动双层平板工作台 | 1600*800*800 | 1.台面板采用2011.5mm厚不锈钢拉丝板；面板向内折边成U形，高度为30—40mm，折边处平整光滑，面板的刃口倒成圆角，没有毛刺，折边内外部容易卫生清洁 2.层板采用1.0mm不锈钢拉丝板 3.脚通采用∮51mm厚1.2mm不锈钢圆管，配4个活动式脚轮（两定向两万向） 4.台下面安装有底层板，底层板38mm高，12mm折边成为槽形，4角切至与脚管配合，层板下面安25*100*25mm的不锈钢槽型补强撑 | 台 | 1
C04 | 油网烟罩 | 9000*1500*670 | 烟罩体采用1.2mm不锈钢拉丝板制作，1.0mm不锈钢滤油格栅；配置玻璃防爆、防潮豪华照明灯；烟罩后方配置不锈钢接油盒，烟罩内油污排出顺畅 | ㎡ | 14
C05 | 烟罩装饰板 | L=9000 | 采用不锈钢板用料厚度为1.2mm | ㎡ | 14
C06 | 简易炉拼台 | 400*1200*800+400 | 采用201不锈钢拉丝板，台面厚度采用1.5mm | 台 | 1
C07 | 燃气大锅灶 | 1100*1200*800+400 | 1.炉灶面板采用3041.5mm食品级不锈钢拉丝板 2.侧板1.2mm，炉体骨架采用40*40*4mm不锈钢； 3.黑铁炉膛结构用t≥2.0mm钢板 4.炉通脚用炉脚51*51mm不锈钢管 5.炉通脚内含支撑炉身的钢柱及可调节炉身高度的不锈钢子弹脚 6.炉膛内采用最新式硅砖耐火热材料 7.自动适应锅底直径，提高热效率 8.配电磁安全掣 9.环保炉头： 向内火环保预混炉头 10.风机： E2风机（220V, 50Hz, 0.25kw） 11.点火： 脉冲电子点火 12.熄火保护： 离子检测熄火保护 符合GB35848《商用燃气燃烧器具》标准 符合GB4806.1；GB4806.9《食品安全国家标准 食品接触用金属材料及制品》标准 | 台 | 2
C08 | 燃气单头低汤灶 | 650*700*500 | 1.炉灶面板采用3041.5mm不锈钢拉丝板 2.侧板1.0mm，炉体骨架采用40*40*4mm不锈钢 3.炉通脚用炉脚50*50mm不锈钢管 4.自动适应锅底直径，提高热效率， 5.配电磁安全掣 6.环保炉头： 3寸勾风炉头； 7.热负荷： 15kW 8.风机： 220V, 50Hz，0.1kW 9.点火： 脉冲电子点火； 10.熄火保护： 离子检测熄火保护； 符合GB35848《商用燃气燃烧器具》标准 符合GB4806.1；GB4806.9《食品安全国家标准 食品接触用金属材料及制品》标准 | 台 | 1
C09 | 燃气双门蒸饭柜 | 1200*900*1850 | 1.柜体采用3041.5mm不锈钢板材； 2.炉身、前板及侧板用3041.2mm不锈钢板材； 3.骨架采用304食品级不锈钢制作方管40mm*40mm*1.5mm制作； 4.炉通脚用直径50*50mm的不锈钢管，炉脚内含支撑炉身的钢柱以及可调高度的不锈钢子弹脚； 5.蒸箱内胆底部圆角拼接处采用不小于R=15毫米的一体成型生产工艺； 6.装有具有自动供水功能的不锈钢水箱一套和自动蒸气过压释放系统； 7.高速蒸煮效能，自动入水装置，火力迅猛，方便清洁； 8.特制燃烧器，运行时低于65dB，CO2排放小于200ppm； 9.时间设定1～90分钟可调； 10.超温蒸功能：101~130℃可调； 11.配电磁安全掣； 12.热负荷： 42kW；电源： 220V/0.025kW； 13.炉头： 环保炉头； 14.点火： 脉冲电子点火； 15.熄火保护： 离子检测熄火保护； 16.硬水地区使用该设备必须装配软化水设置； 符合GB35848《商用燃气燃烧器具》标准 符合GB4806.1；GB4806.9《食品安全国家标准 食品接触用金属材料及制品》标准 | 台 | 1
C10 | 开水器带底座 | 520*530*1300 | 1.出水方式：双龙头，一开水一常温 2.出水量≥200L，内胆容量≥78L 3.额定功率≥18KW、额定电压380V 4.智能数字显示，采用内外隔离式感应触摸按键，有效防水防潮，保障电脑控制系统工作正常 5.不少于3层过滤，PP棉、颗粒活性炭、压缩活性炭 6.机身材质：外层光面不锈钢，中层发泡层，内胆304不锈钢 符合QB/T 4270《商用电开水器》 | 台 | 1
C11 | 感应洗手池 | 500*450*300 | 1.台面板采用3041.5mm食品级不锈钢板 2.配1.5mm不锈钢板做加力筋 3.星盆采用2011.5mm不锈钢板 4.配感应式水龙头1个及不锈钢下水口1个 | 台 | 1
C12 | 双层烤箱 | 1220*800*1320 | 1.额定电压：380V 2.额定功率：14.04kW 3.控制温度范围：0℃~300℃，电脑温控，上下可独立控温 4内胆不锈钢材质；总容量不小于90L；经济耐用，安全可靠 符合GB 4706.52家用和类似用途电器的安全 商用电炉灶、烤箱、灶和灶单元的特殊要求 | 台 | 1
C13 | 电饼铛 | 840*660*760 | 1.锅体直径≥50cm，额定电压，380V，功率：5KW，铛沿高度：≥30mm，铛面材质：铝 2.具有上、下铛双面烙制食品的功能，具有快速节能、清洁卫生、安全可靠 符合GB/T 4706.37家用和类似用途电器的安全 商用单双面电热铛的特殊要求 | 台 | 2
C14 | 双星盆水池 | 1200*700*950 | 1.台面板采用3041.5mm厚不锈钢拉丝板 2.星盆采用1.2mm不锈钢拉丝板 3.所有星盆配置冷水、热水、排水管，冷水管直径20mm、热水管直径20mm下安装排水管直径50mm，配备杂物过滤和清除装置，所有星盆下面有消噪音衬垫，底部需作斜向排水出口 4.台脚采用脚通采用∮38mm厚1.2mm不锈钢圆管 5.配不锈钢子弹脚4个 | 台 | 2
C15 | 立式和面机 | 770*430*810 | 1.双速双动 2.和面均匀效率高效果好；电机功率：0.85/1.1kw；额定频率：50Hz；搅拌转速：101/202r/min；料桶转速：8/16r/min 3.料桶容积：35L；最大和面量：20kg 符合GB/T 22748饮食加工设备 电动设备 立式和面机 | 台 | 1
C16 | 立式压面机 | 80型 | 1.额定电压：380V 2.功率：2.2KW 3.面片宽度： 260（mm） 4.面片厚度：0.5-5（mm） 5.面条宽度：2.0-3.5（mm） 6.轧辊速度：40（r/min） 7.工作效率： 80（kg/h） 8.连续工作时长不少于3小时。 符合GB/T 30641食品机械 多功能电动压面机 | 台 | 1
C17 | 木案工作台 | 1800*800*800 | 1.台面为50mm优质柳木；层架全部为≥1.5mm厚不锈钢结构，满足卫生和清洁要求 2.腿采用φ50×1.5mm不锈钢管，横撑采用38X38X1.5不锈钢方通。交叉肌采用φ32×1.5mm不锈钢管 3.装φ50可调式不锈钢子弹脚 | 台 | 1
C18 | 自动灭火系统 | 双瓶 | 1.技术参数： （1）所有安装管路全部为SUS304不锈钢材质，采用铜卡螺丝固定，安全可靠，经久耐用； （2）工作环境温度：4℃～55℃； （3）感温器动作温度：183℃～ 232℃； （4）灭火剂持续喷射时间： ≥10s； （5）冷却水喷洒时间：≥ 5min； （6）灭火剂容量（kg）：12.5kg； （7）储存方式及压力：外贮压式， 12MPa； 2.系统装置包括：控制箱（机械式启动装置）、管路、喷嘴、探测器、易熔连接片、金属拉索、滑轮弯头等组成。其中控制箱由自动释放机构、驱动用高压氮气瓶、水流控制阀、液体药剂罐以及连接软管、单向阀、减压阀等构成，设备设有DC12V备用电源；连接管道采用不锈钢管连接，喷嘴应由不锈钢制作防止氧化堵塞喷嘴孔造成事故 3.具有火灾自动探测、自动灭火的功能，设有自动、手动两种启动模式，启动方式为机械式启动，性能可靠 4.设备有一体式声光报警器 5.功能要求：系统配有电磁水流控制阀，当系统启动后，控制阀等灭火剂喷洒完，自动喷水，并持续对灶台及设备进行降温和清洗，可以根据火势自行手动关闭或者等待20min后水阀自动关闭。厨房设备灭火装置启动的同时通过机械阀或电磁阀切断燃气供应，并传递信号给消控中心，启动报警，实现消防联动。 系统通过感温系统对厨房进行24小时监控，当厨房灶台或烟道发生火灾时，感温片熔断，自动启动灭火装置，喷洒灭火剂，在2-5秒之内扑灭火情。也可以在火灾发生初期，人工启动灭火装置进行自动灭火。当主电源意外断开时，备用电源启用可持续供电24小时，避免出现意外，导致灭火系统无法正常工作。 | 套 | 1
C19 | 醒发箱 | 12盘 | 优质不锈钢制作，后板加固反冲击，湿度可调：30—85C功率2.5KW，热风循环啧零型，顶部温控可调节旋钮，前面板可视防护钢化玻璃，氷位槽恒温加湿，笼屉数量要满足使用，且可以与蒸烤箱配合使用 | 台 | 1
C20 | 灭蝇灯 |  | 采用40w高效诱蚊灯管，高效灭蝇虫；灯电路设计限流，低耗电，高效能，电压：220V～50Hz | 台 | 5
E备餐间
E01 | 双层平板工作台 | 1100*700*800 | 1.台面板采用2011.5mm厚不锈钢拉丝板；面板向内折边成U形，高度为30—40mm，折边处平整光滑，面板的刃口倒成圆角，没有毛刺，折边内外部容易卫生清洁 2.层板采用1.0mm不锈钢拉丝板 3.脚通采用∮38mm厚1.2mm不锈钢圆管，配可调性不锈钢子弹脚 4.台下面安装有底层板，底层板38mm高，12mm折边成为槽形，4角切至与脚管配合，层板下面安25*100*25mm的不锈钢槽型补强撑 | 台 | 2
E02 | 食品留样冰柜 | 600*700*1950 | 1.参考尺寸：600*700*1950mm 2.容积：≥500L 3.电压/功率：220V/≤330W 4.制冷方式：全铜管直冷 5.微电脑智能控制，柜内温度一目了然 6.采用前置空气过滤网，易于清洗，同时前吸风.前排风，可适应密闭的环境使用 7.整体采用不锈钢板材制作，双层中空玻璃掩门，柜内物品一览无余 8.箱体内部采用圆角设计，可拆式门封条，便于清洗 9.温度可调范围：2℃～8℃ 10.环保制冷剂R134A，避免大气污染，环无烷无氟环保50mm厚高密度发泡保温层 | 台 | 1
T餐厅
T0 | 不锈钢保温桶柜 | 1200*800*800+300 | 1.台面采用304厚1.5mm不锈钢板，侧板、背板采用厚1.0mm不锈钢板 2.水箱槽体采用304厚1.5mm不锈钢板，装两条优质电热管，配2个不锈钢保温桶 3.采用数显温控装置，自动恒温，设漏电保护电路 4.柜下层板采用厚1.0mm不锈钢板 5.柜脚采用φ38×1.2mm不锈钢圆管，配可调式不锈钢子弹脚 6.电压：220V 功率：4KW | 台 | 1
T02 | 四格保温台柜 | 1500*800*800+300 | 1.台面采用3041.5mm不锈钢拉丝板，层板采用1.2mm不锈钢板 2.台面及层板下配1.2mm不锈钢U型加强筋 3.柱脚采用Φ38*1.2mm不锈钢圆管，配不锈钢可调子弹脚 4.台上配有10mm钢化玻璃 5.额定电压：220V 6.功率：3KW | 台 | 1
X洗消间
X01 | 残食台（无后背） | 1000*760*850 | 1.台面采用3041.5mm食品级不锈钢拉丝板（中间开孔 2.柱脚采用Φ38*1.2mm不锈钢圆管 3.配不锈钢可调子弹脚 | 台 | 1
X02 | 左进右出双星污碟台 | 1500*760*850 | 1.台面板采用3041.5mm厚食品级不锈钢拉丝板 2.星盆采用1.2mm不锈钢拉丝板 3.所有星盆配置冷水、热水、进水管，冷水管直径20mm、热水管直径20mm下安装排水管直径50mm，配备杂物过滤和清除装置，所有星盆下面有消噪音衬垫，底部需作斜向排水出口 4.配不锈钢子弹脚4个 | 台 | 1
X03 | 长龙洗碗机连烘干 | 1300*880*1630 | 1.外形尺寸：1300*880*1630 2.清洗量： 200筐/小时。 3.清洗温度： 55-60℃。 4.漂洗温度： 82℃以上。 5.蒸汽耗量 ：50Kg/h 6.进汽压力 ：0.3-0.4Mpa 7.耗水量：350-400L/H。 8.进水压力：0.15-0.4Mpa 9.进水管径：6分 10.漂洗加热功率：36KW 11.洗碗机加热方式：电加热型 总功率47/53KW，设备设置电器保护装置避免电气故障等意外造成火灾风险，所投洗碗机对其进行燃烧热值、不燃性进行检测，其燃烧热值≤1MJ/kg；质量损失率△m≤0.5%且炉内温升△T≤15°C满足不燃性，符合GB/T 5464-2010、GB/T14402-2007阻燃等级为A(A1)级的标准要求，符合阻燃等级不低于B1级 12.洗碗机方向：根据现场实际提供左进右出 或右进左出。 13.整机材料采用优质不锈钢板制作，轨道厚度：2.5mm；轴承座支架厚度：4.0mm；箱体厚度：1.5mm；机架厚度：2.0mm；外罩板厚度：1.0mm，符合GB/T228.1-2021、GB/T11170-2008、GB/T20124-2006标准要求，其氮（N）含量、碳（C）含量、硅（Si）含量、锰（Mn）含量、磷（P）含量、硫（S）含量、镍（Ni）含量、铬（Cr）含量，符合GB/T3280-2015标准要求，其抗拉强度、规定塑性延伸强度、断后伸长率，符合GB/T228.1-2021标准要求 14.整机采用配件安全可靠，包含主洗水泵、加热管、传送电机、电磁阀、电器元件、烘干风机。满足 GB/T 26125-2011、 GB/T 26572-2011标准要求；其:线束组件、总闸配件、外壳、总闸控制板、总闸手板开关、排水阀、电机、水箱、水管、压力阀等部件的铅(Pb)、镉(Cd)、汞(Hg)、 六价铬(Cr(VI))、多溴联苯(PBBs)、多溴二苯醚(PBDEs)符合物质限量标准要求 15.设备整机日常保养中可以使用喷水枪对机体内部进行高压清洗，其整机满足GB/T4208-2017技术标准，不低于《电气产品防水等级认证实施规则》要求的防水等级IPX6 16.设备具洗净率高，且具备高效节能特点，满足洗净前提下能降低能耗使用 17.游离性余氧≤0.03；阴离子合成洗涤剂、大肠菌群、沙门氏菌、金黄色葡萄球菌、溶血性链球菌、肉毒梭菌、小肠结肠炎耶尔森氏菌、乙型溶血性链球菌未检出，且获得检测合格的检测报告。 | 台 | 1
X04 | 药液分杯器 |  | 配套洗碗机 | 套 | 1
X05 | 洁碟台 | 800*760*850 | 台面板采用3041.5mm厚不锈钢拉丝板；台面板内加强筋采用1.2mm厚不锈钢板拉丝板；背板采用1.0mm厚不锈钢拉丝板；台脚采用φ38mm厚1.2mm不锈钢圆管；通配不锈钢可调性子弹脚 | 台 | 1
X06 | 洗碗机集气罩 | 1000*1000*500 | 1.烟罩体采用1.2mm不锈钢拉丝板制作 2.1.0mm不锈钢滤油格栅 3.配置玻璃防爆、防潮豪华照明灯 | 组 | 1
X07 | 双门不锈钢门消毒柜 | 1150*480*1770 | 1.容量：680L 2.电压：220V～50Hz 3.发热管功率：1800W 4.载重量：10kg/层 5.消毒温度：80-125°℃ 6.消毒方式：石英管 7.消毒时间：60分钟 8.不锈钢外壳、不锈钢层架（无磁）、合金材质内胆 要求制造商厂家具有电热消毒柜《消毒产品生产企业卫生许可证》，符合GB17988 | 台 | 2
X08 | 灭菌灯 |  | 含灯管及灯架，UV-C灯管，具有遥控升降功能，有效消毒高度1.8-2.0m，功率不低于15W | 只 | 8
Z更衣室
Z01 | 更衣柜 | 900*450*1800 | 柜身采用优质冷扎钢板 | 台 | 2
厨杂
1 | 不锈钢快餐盘 | 3格 19.5cm×19.5cm×4cm | 采用优质的不锈钢304制作，产品不会生锈，重量不低于208g。 | 个 | 400 | #NAME?
2 | 不锈钢真空双层碗 | 12cm | 采用优质的不锈钢304制作，产品不会生锈 | 个 | 400
3 | 筷子 | 长约17.5cm | 供幼儿使用鸡翅木、天然竹质筷子，精致耐用、耐酸碱、防水、防霉、防蛀、不会产生有害人体之毒素，提供3种以上样品备选 | 双 | 220
|  | 27cm | 供成人使用鸡翅木、天然竹质筷子，精致耐用、耐酸碱、防水、防霉、防蛀、不会产生有害人体之毒素，提供3种以上样品备选 | 双 | 100
4 | 不锈钢勺 | 长约15cm，宽约3.5cm | 幼儿使用，采用优质的不锈钢304制作，产品不会生锈 | 把 | 300
|  | 长约21cm，宽约3.9cm | 成人使用，采用优质的不锈钢304制作，产品不会生锈 | 把 | 100
5 | 菜刀 | 009# | 400系列不锈钢材质，符合食品级制作要求 | 把 | 4
6 | 片刀 | 315# | 400系列不锈钢材质，符合食品级制作要求 | 把 | 4
7 | 砍刀 | 2# | 400系列不锈钢材质，符合食品级制作要求 | 把 | 2
8 | 大削皮刀 | 1# | 400系列不锈钢材质，符合食品级制作要求 | 把 | 4
9 | 削皮刀 | 2# | 400系列不锈钢材质，符合食品级制作要求 | 把 | 4
10 | 磨刀石 | 25cm | 双面磨石 | 块 | 2
11 | 塑料三色菜墩 | 45X10cm | 食品级AS材料，回韧性强，符合国家食品安全标准 | 块 | 5
12 | 菜墩 | 45X12cm | 食品级AS材料，回韧性强，符合国家食品安全标准 | 块 | 5
13 | 手打大边锅 | 80cm | 熟铁打造、无涂层、物理不沾、导热均匀、铁把使用、结实节能、健康、易洁、耐用，锅体厚度不小于2mm，总重量不小于8.4kg | 个 | 2
14 | 手打小边锅 | 50cm | 熟铁打造、无涂层、物理不沾、导热均匀、铁把使用、结实节、能、健康、易洁、耐用 | 个 | 2
15 | 不锈钢大锅铲 | 1m | 304不锈钢，厚度1.0mm，表面抛光处理 | 把 | 2
16 | 手打炒勺 | 10两 | 采用加厚不锈钢202食品级材质制作，全身无磁 | 把 | 2
17 | 不锈钢大笊篱 | 30cm | 采用304食品级不锈钢制作 | 把 | 2
18 | 不锈钢大盆 | 60cm | 304不锈钢，厚度1.5mm，表面抛光处理 | 个 | 8
19 | 不锈钢中盆（盛菜盆） | 50cm | 304不锈钢，厚度1.5mm，表面抛光处理 | 个 | 36
20 | 不锈钢小盆（盛菜盆） | 40cm | 304不锈钢，厚度1.5mm，表面抛光处理 | 个 | 29
21 | 不锈钢大方盘 | 60X40cm | 304不锈钢，厚度1.5mm，表面抛光处理 | 个 | 8
22 | 不锈钢中方盘 | 50X35cm | 304不锈钢，厚度1.5mm，表面抛光处理 | 个 | 8
23 | 不锈钢小方盘 | 40X30cm | 304不锈钢，厚度1.5mm，表面抛光处理 | 个 | 8
24 | 锅刷子 | 9圈 | 采用304食品级不锈钢制作 | 把 | 8
25 | 不锈钢保温桶 | 50L | 304不锈钢，厚度1.5mm，表面抛光处理 | 个 | 2
26 | 不锈钢桶 | 50cm | 304不锈钢，厚度1.5mm，表面抛光处理 | 个 | 4
27 | 不锈钢小桶 | 30cm | 304不锈钢，厚度1.5mm，表面抛光处理 | 个 | 17
28 | 油篦子 | 22cm | 采用304食品级不锈钢制作 | 把 | 4
29 | 不锈钢笊篱 | 10寸 | 304不锈钢，厚度1.5mm，表面抛光处理 | 把 | 4
30 | 不锈钢调料缸 | 16cm | 304不锈钢，厚度1.5mm，表面抛光处理 | 个 | 24
31 | 打菜勺 | 2# | 采用加厚不锈钢304食品级材质制作，全身无磁。提供3种以上样品备选 | 把 | 20
32 | 大面杖 | 80cm | 优质松木 | 根 | 2
33 | 小面杖 | 30cm | 优质松木 | 根 | 3
34 | 不锈钢大饼铲 | 1M | 304不锈钢，厚度1.5mm，表面抛光处理 | 把 | 4
35 | 饼夹子 | 9寸 | 规格：10"，304不锈钢，厚度1.5mm，表面抛光处理 | 把 | 16
36 | 油古子 | 10寸 | 规格：30CM，304不锈钢，厚度1.0mm，表面抛光处理 | 个 | 7
37 | 不锈钢漏勺 | 30cm | 304不锈钢，厚度1.5mm，表面抛光处理 | 把 | 7
38 | 脚踏式垃圾桶（带盖） | 80L | 表面光洁，减少垃圾残留，易于清洁；塑料垃圾桶能在-30℃~65℃区间温度内正常使用；塑料垃圾桶具有耐酸、耐碱、耐腐蚀、耐候性强 | 个 | 8 | #NAME?
39 | 大保鲜盒 | 36cmX25cm | 食品级AS透明塑料材质，带盖 | 个 | 20
40 | 小保鲜盒 | 30cmX20cm | 食品级AS透明塑料材质，带盖 | 个 | 10
41 | 大菜框 | 535X406X185cm | 采用树脂材料制成，一般耐温范围：最高温120℃，最低温-24℃,钢化材质 | 个 | 8
42 | 毛菜筐 | 58X42X32cm | 采用树脂材料制成，一般耐温范围：最高温120℃，最低温-24℃,钢化材质 | 个 | 16
43 | 地刮子 | 40CM | 优质刮头 | 把 | 4
44 | 地刷子 | 1# | 采用优质塑料 | 把 | 4
45 | 平板车 | 60X90CM | 板材采用采用201食品级不锈钢制作板。台面1.5mm厚不锈钢板，底用厚1.0mm不锈钢槽做加力筋；装万向带刹车静音轮 | 辆 | 2
46 | 带锁刀箱 | 四格，25.9×19×15.4cm | 304不锈钢，带锁 | 个 | 2 | #NAME?
47 | 送餐车 |  | 1.餐车材质为201不锈钢，双层台面板 2.台面板采用≥0.5mm厚不锈钢板；不锈钢方管25mm厚≥0.7mm；底部设有带刹万向轮 | 个 | 12
48 | 带盖双层分餐盆 | 外盆33cmX27cmX15cm，内盆33cmX27cmX7cm | 304食品级不锈钢材质，厚度不小于2.3mm | 套 | 12 | #NAME?
49 | 带盖双层分餐盆 | 33cmX27cmX15cm | 304食品级不锈钢材质，厚度不小于2.3mm | 个 | 12 | #NAME?
50 | 立式电子秤 |  | 最大称重量300kg | 个 | 1 | #NAME?
51 | 台式电子秤 |  | 最大称重量30kg | 个 | 1 | #NAME?
52 | 烘焙用克数秤 |  | 精准到0.1g，最大称重量3kg | 个 | 1 | #NAME?
53 | 带盖不锈钢留样盒 | 10×10×7cm | 304食品级不锈钢，密封盖 | 个 | 30
54 | 面粉车 | 60×60×60cm | 304食品级不锈钢材质，厚度不小于1.0mm，可折叠密封盖，带定向轮及万向轮 | 个 | 2 | #NAME?
55 | 调料车 | 760×480×800mm | 12缸调料车，304食品级不锈钢材质，含不锈钢推拉门，静音刹车轮 | 个 | 1
56 | 燃气防爆高压锅 | 135L | 锅口直径67cm，锅身直径70cm，锅身高度38cm，整锅高度58cm，304食品级不锈钢材质 | 个 | 1
排烟系统
1 | 后倾式厨房专用风柜 |  | 1.功率（kW)：11KW；电源（V)：380；转速（r/min)：2890；流量：13500—17200m³/h；全压（Pa)1500-1000；1.机壳Q235焊接结构 2.叶轮采用强前弯多翼式设计，使用镀锌板或冷轧板旋压成型 | 台 | 1
2 | 低空油烟净化器 |  | 1.风量：20000m³/h 2.设备外壳全部为1.2MM以上厚度的碳钢冷板，设备外壳喷涂工艺上采用的是热固性纯聚酯粉末涂料，预处理工艺要脱脂、除锈、中和、表调、磷化和烘干等工艺 3.电场主体绝缘子采用聚四氟乙烯绝缘子，设备高压电源输出绝缘子采用聚四氟乙烯绝缘子 4.电源核心技术采用微电脑芯片智能调节控制对反馈及调整数据进行全方位智能管理，数字显示各项运行指标，包括：输出功率、输出电流、输出电压，同时配备LED显示，做到更细致更直观反映设备的运行状态及保养清洗信息；具有强大的保护功能：高压输出空载、地线开路、过压过流、闪络以及短路均可及时保护 5.内装不锈钢电极油烟处理收极器，净化芯体收尘级与放电极均采用优质镜面不锈钢板材辊轧自动成型，放电极均做折返加强筋，增强稳定性，利用不锈钢耐碱不耐酸的化学性质，清洗不变色 6.油烟净化设备机芯为不锈钢材质，净化效率不低于96.7%；即达到油烟≤1.0mg/m³、颗粒物≤5.0mg/m³、非甲烷总烃≤10.0mg/m³标准 提供低空油烟净化器符合《饮食业油烟排放标准》额定风量、80%风量、120%风量下、净化效率都大于97%及油烟净化器智能数显高压电源符合 JCC/ I201011.1要求且绝缘电阻≥ 200兆欧及符合过压过流、出具带有CMA或CNAS标识检验机构的检验报告 | 台 | 1
3 | 环保在线监测系统 |  | 实时监测油烟浓度、颗粒物浓度、风机工作状态和净化器工作状态；支持4G全网通通讯，HJ212通讯协议，支持多中心数据传输；一体化户外结构，市电供电；光散射方法监测油烟和颗粒物浓度；电化学方法监测非甲烷总烃浓度 提供产品符合饮食业油烟排放标准GB18483附录A红外分光光度法；餐饮业颗粒物的测定手工称重法DB11/T1485；固定污染源排气中非甲烷总烃的测定气相色谱法HJ38检测依据，需提供具有CMA机构出具检测报告 | 套 | 1
4 | 排烟管道 |  | 1.采用1.2mm厚镀锌板制作风管；咬口连接 2.使用国标40*40角铁制作法兰连接，风管扣接缝与法兰接口范围全部填充硅橡胶防水密封胶，风管宽高比超过1：2.5压棱线加固 | ㎡ | 138
5 | 消音管道 |  | 1.采用1.2mm厚镀锌板制作风管；咬口连接 2.使用国标40*40角铁制作法兰连接，风管扣接缝与法兰接口范围全部填充硅橡胶防水密封胶，风管宽高比超过1：2.6压棱线加固 提供隔音棉通过GB/T17794《柔性泡沫橡塑绝热制品》技术标准，具有抗老化性，导热系数低等优点，需要提供具有CMA/CNAS资质的第三方机构出具的检测报告 | 套 | 2
6 | 防火阀 |  | 1.采用冷轧钢板焊接并做防锈处理，熔断器动作温度：150℃；长度根据现场定制 2.阀门有5-6档调节风量开度，可手动开启或关闭，阀门动作后手动复位，要求漏风量低，气密性好 提供产品通过GB15930《建筑通风和排烟系统用防火阀门》，CCCF-CPRZ《消防类产品认证实施规则火灾防护产品消防防烟排烟设备产品》检验，需提供具有CMA/CNAS资质的第三方机构出具的检测报告 | 台 | 1
7 | 风机净化器底座 |  | 国标槽钢制作底座主体，槽钢所有面积涂刷防锈漆做防锈处理 | 套 | 1
8 | 风机启停装置 |  | 设备开关启停功能；前置滤网安全开关控制；风压启动配置；UV安全控制；故障及警报功能；蜂鸣提醒 | 套 | 1
9 | 法兰 |  | 采用国标30*30*3mm角铁焊接制作 | 对 | 55
10 | 减震器 |  | ZD型阻尼弹簧减振器 采用标准减震底座，尽量降低风柜震动发出的噪音 | 套 | 1
补风系统
1 | 补风管道 |  | 1.采用1.2mm厚镀锌板制作风管；咬口连接 2.使用国标40*40角铁制作法兰连接，风管扣接缝与法兰接口范围全部填充硅橡胶防水密封胶，风管宽高比超过1：2.5压棱线加固 | ㎡ | 34
2 | 防火阀 |  | 采用冷轧钢板焊接并做防锈处理，熔断器动作温度：70℃；长度根据现场定制；阀门有5-6档调节风量开度，可手动开启或关闭，阀门动作后手动复位。要求漏风量低，气密性好 | 个 | 1
3 | 风量调节阀 |  | 1.风量调节阀外框采用1.5mm冷轧板并进行喷涂处理制作，叶片采用1.2mm冷轧板并进行喷涂处理制作 2.风量调节阀轴承材料为青铜，可以耐300℃的高温 3.叶片由直径12mm的轴相连接，轴体材料为不锈钢 4.对平行动作的叶片，标准连接为叶片面连接 5.叶片与8mm直径的不锈钢连杆的连接采用插销式方法连接 | 个 | 1
4 | 散流器 |  | 采用国标铝合金制作 | 个 | 5
5 | 法兰 |  | 采用国标30*30*3mm角铁焊接制作 | 对 | 8